## Data
Header Information | measured depth (ft) | inclination (°) | azimuth (°) | true vertical depth (ft) | northing +N/-S (ft) | easting +E/-W (ft)
Operator Name | 0 | 0 | 0 | 0 | 0.00 | 0.00
Bayswater | 25 | 0 | 0 | 25 | 0.00 | 0.00
Operator Number | 100 | 0 | 0 | 100 | 0.00 | 0.00
10261 | 200 | 0 | 0 | 200 | 0.00 | 0.00
Well Name and Number | 300 | 0 | 0 | 300 | 0.00 | 0.00
East Ault X-18-19HN | 400 | 0 | 0 | 400 | 0.00 | 0.00
API Number (if available) | 500 | 0 | 0 | 500 | 0.00 | 0.00
| 600 | 0 | 0 | 600 | 0.00 | 0.00
Location: QQ SEC TWP RGE | 700 | 0 | 0 | 700 | 0.00 | 0.00
NWNE S18 T7N R65W | 800 | 0 | 0 | 800 | 0.00 | 0.00
Citing Type: Planned or Actual | 900 | 0 | 0 | 900 | 0.00 | 0.00
Planned | 1000 | 0 | 0 | 1000 | 0.00 | 0.00
Deviation Indicator | 1100 | 1.5 | 78.68 | 1099.99 | 0.19 | 0.96
Horizontal | 1200 | 3.5 | 78.68 | 1199.89 | 1.05 | 5.24
North Reference | 1300 | 5.5 | 78.68 | 1299.58 | 2.59 | 12.93
Grid | 1400 | 7.5 | 78.68 | 1398.93 | 4.81 | 24.03
Grid Type | 1500 | 9.5 | 78.68 | 1497.83 | 7.71 | 38.52
SPCS-Colorado North-NAD83 | 1600 | 11.5 | 78.68 | 1596.15 | 11.29 | 56.39
| 1700 | 13.5 | 78.68 | 1693.77 | 15.54 | 77.61
| 1800 | 15.5 | 78.68 | 1790.58 | 20.45 | 102.16
| 1900 | 17.5 | 78.68 | 1886.46 | 26.03 | 130.01
| 2000 | 19.37 | 78.68 | 1981.29 | 32.25 | 161.12
| 2100 | 19.37 | 78.68 | 2075.63 | 38.76 | 193.63
| 2200 | 19.37 | 78.68 | 2169.97 | 45.27 | 226.15
| 2300 | 19.37 | 78.68 | 2264.31 | 51.78 | 258.67
| 2400 | 19.37 | 78.68 | 2358.65 | 58.29 | 291.18
| 2500 | 19.37 | 78.68 | 2453 | 64.80 | 323.70
| 2600 | 19.37 | 78.68 | 2547.34 | 71.31 | 356.21
| 2700 | 19.37 | 78.68 | 2641.68 | 77.82 | 388.73
| 2800 | 19.37 | 78.68 | 2736.02 | 84.33 | 421.25
| 2900 | 19.37 | 78.68 | 2830.36 | 90.84 | 453.76
| 3000 | 19.37 | 78.68 | 2924.7 | 97.35 | 486.28
| 3100 | 19.37 | 78.68 | 3019.04 | 103.86 | 518.80
| 3200 | 19.37 | 78.68 | 3113.39 | 110.37 | 551.31
| 3300 | 19.37 | 78.68 | 3207.73 | 116.88 | 583.83
| 3400 | 19.37 | 78.68 | 3302.07 | 123.39 | 616.35
| 3500 | 19.37 | 78.68 | 3396.41 | 129.90 | 648.86
| 3600 | 19.37 | 78.68 | 3490.75 | 136.41 | 681.38
| 3700 | 19.37 | 78.68 | 3585.09 | 142.92 | 713.90
| 3800 | 19.37 | 78.68 | 3679.43 | 149.43 | 746.41
| 3900 | 19.37 | 78.68 | 3773.78 | 155.94 | 778.93
| 4000 | 19.37 | 78.68 | 3868.12 | 162.45 | 811.45
| 4100 | 19.37 | 78.68 | 3962.46 | 168.96 | 843.96
| 4200 | 19.37 | 78.68 | 4056.8 | 175.47 | 876.48
| 4300 | 19.37 | 78.68 | 4151.14 | 181.98 | 908.99
| 4400 | 19.37 | 78.68 | 4245.48 | 188.49 | 941.51
| 4500 | 19.37 | 78.68 | 4339.82 | 195.00 | 974.03
| 4600 | 19.37 | 78.68 | 4434.17 | 201.50 | 1006.54
| 4700 | 19.37 | 78.68 | 4528.51 | 208.01 | 1039.06
| 4800 | 19.37 | 78.68 | 4622.85 | 214.52 | 1071.58
| 4900 | 19.37 | 78.68 | 4717.19 | 221.03 | 1104.09
| 5000 | 19.37 | 78.68 | 4811.53 | 227.54 | 1136.61
| 5100 | 19.37 | 78.68 | 4905.87 | 234.05 | 1169.13
| 5200 | 19.37 | 78.68 | 5000.21 | 240.56 | 1201.64
| 5300 | 19.37 | 78.68 | 5094.56 | 247.07 | 1234.16
| 5400 | 19.37 | 78.68 | 5188.9 | 253.58 | 1266.68
| 5500 | 19.37 | 78.68 | 5283.24 | 260.09 | 1299.19
| 5600 | 19.37 | 78.68 | 5377.58 | 266.60 | 1331.71
| 5700 | 19.37 | 78.68 | 5471.92 | 273.11 | 1364.23
| 5800 | 19.37 | 78.68 | 5566.26 | 279.62 | 1396.74
| 5900 | 19.37 | 78.68 | 5660.6 | 286.13 | 1429.26
| 6000 | 19.37 | 78.68 | 5754.95 | 292.64 | 1461.77
| 6100 | 19.37 | 78.68 | 5849.29 | 299.15 | 1494.29
| 6200 | 19.37 | 78.68 | 5943.63 | 305.66 | 1526.81
| 6300 | 19.37 | 78.68 | 6037.97 | 312.17 | 1559.32
| 6400 | 19.37 | 78.68 | 6132.31 | 318.68 | 1591.84
| 6500 | 19.37 | 78.68 | 6226.65 | 325.19 | 1624.36
| 6600 | 19.37 | 78.68 | 6320.99 | 331.70 | 1656.87
| 6700 | 19.37 | 78.68 | 6415.34 | 338.21 | 1689.39
| 6800 | 19.37 | 78.68 | 6509.68 | 344.72 | 1721.91
| 6900 | 19.37 | 78.68 | 6604.02 | 351.23 | 1754.42
| 7000 | 19.04 | 88.76 | 6698.4 | 356.77 | 1786.96
| 7100 | 21.27 | 117.35 | 6792.5 | 348.76 | 1819.46
| 7200 | 27.12 | 137.38 | 6883.83 | 323.59 | 1851.09
| 7300 | 34.79 | 149.95 | 6969.61 | 282.02 | 1880.88
| 7400 | 43.32 | 158.27 | 7047.24 | 225.32 | 1907.93
| 7500 | 52.29 | 164.26 | 7114.37 | 155.19 | 1931.42
| 7600 | 61.5 | 168.93 | 7168.95 | 73.79 | 1950.63
| 7700 | 70.84 | 172.84 | 7209.31 | -16.43 | 1964.99
| 7800 | 80.26 | 176.33 | 7234.25 | -112.71 | 1974.05
| 7900 | 89.7 | 179.63 | 7242.99 | -212.14 | 1977.54
| 8000 | 90.18 | 179.79 | 7242.7 | -312.14 | 1977.91
| 8100 | 90.18 | 179.79 | 7242.39 | -412.14 | 1978.28
| 8200 | 90.18 | 179.79 | 7242.08 | -512.14 | 1978.64
| 8300 | 90.18 | 179.79 | 7241.77 | -612.14 | 1979.01
| 8400 | 90.18 | 179.79 | 7241.46 | -712.13 | 1979.38
| 8500 | 90.18 | 179.79 | 7241.15 | -812.13 | 1979.74
| 8600 | 90.18 | 179.79 | 7240.84 | -912.13 | 1980.11
| 8700 | 90.18 | 179.79 | 7240.53 | -1012.13 | 1980.47
| 8800 | 90.18 | 179.79 | 7240.21 | -1112.13 | 1980.84
| 8900 | 90.18 | 179.79 | 7239.9 | -1212.13 | 1981.21
| 9000 | 90.18 | 179.79 | 7239.59 | -1312.13 | 1981.57
| 9100 | 90.18 | 179.79 | 7239.28 | -1412.13 | 1981.94
| 9200 | 90.18 | 179.79 | 7238.97 | -1512.13 | 1982.31
| 9300 | 90.18 | 179.79 | 7238.66 | -1612.12 | 1982.67
| 9400 | 90.18 | 179.79 | 7238.35 | -1712.12 | 1983.04
| 9500 | 90.18 | 179.79 | 7238.04 | -1812.12 | 1983.41
| 9600 | 90.18 | 179.79 | 7237.72 | -1912.12 | 1983.77
| 9700 | 90.18 | 179.79 | 7237.41 | -2012.12 | 1984.14
| 9800 | 90.18 | 179.79 | 7237.1 | -2112.12 | 1984.51
| 9900 | 90.18 | 179.79 | 7236.79 | -2212.12 | 1984.87
| 10000 | 90.18 | 179.79 | 7236.48 | -2312.12 | 1985.24
| 10100 | 90.18 | 179.79 | 7236.17 | -2412.11 | 1985.61
| 10200 | 90.18 | 179.79 | 7235.86 | -2512.11 | 1985.97
| 10300 | 90.18 | 179.79 | 7235.55 | -2612.11 | 1986.34
| 10400 | 90.18 | 179.79 | 7235.24 | -2712.11 | 1986.70
| 10500 | 90.18 | 179.79 | 7234.92 | -2812.11 | 1987.07
| 10600 | 90.18 | 179.79 | 7234.61 | -2912.11 | 1987.44
| 10700 | 90.18 | 179.79 | 7234.3 | -3012.11 | 1987.80
| 10800 | 90.18 | 179.79 | 7233.99 | -3112.11 | 1988.17
| 10900 | 90.18 | 179.79 | 7233.68 | -3212.11 | 1988.54
| 11000 | 90.18 | 179.79 | 7233.37 | -3312.1 | 1988.90
| 11100 | 90.18 | 179.79 | 7233.06 | -3412.1 | 1989.27
| 11200 | 90.18 | 179.79 | 7232.75 | -3512.1 | 1989.64
| 11300 | 90.18 | 179.79 | 7232.43 | -3612.1 | 1990.00
| 11400 | 90.18 | 179.79 | 7232.12 | -3712.1 | 1990.37
| 11500 | 90.18 | 179.79 | 7231.81 | -3812.1 | 1990.74
| 11600 | 90.18 | 179.79 | 7231.5 | -3912.1 | 1991.10
| 11700 | 90.18 | 179.79 | 7231.19 | -4012.1 | 1991.47
| 11800 | 90.18 | 179.79 | 7230.88 | -4112.1 | 1991.83
| 11900 | 90.18 | 179.79 | 7230.57 | -4212.09 | 1992.20
| 12000 | 90.18 | 179.79 | 7230.26 | -4312.09 | 1992.57
| 12100 | 90.18 | 179.79 | 7229.94 | -4412.09 | 1992.93
| 12200 | 90.18 | 179.79 | 7229.63 | -4512.09 | 1993.30
| 12300 | 90.18 | 179.79 | 7229.32 | -4612.09 | 1993.67
| 12400 | 90.18 | 179.79 | 7229.01 | -4712.09 | 1994.03
| 12500 | 90.18 | 179.79 | 7228.7 | -4812.09 | 1994.40
| 12600 | 90.18 | 179.79 | 7228.39 | -4912.09 | 1994.77
| 12700 | 90.18 | 179.79 | 7228.08 | -5012.08 | 1995.13
| 12800 | 90.18 | 179.79 | 7227.77 | -5112.08 | 1995.50
| 12900 | 90.18 | 179.79 | 7227.45 | -5212.08 | 1995.87
| 13000 | 90.18 | 179.79 | 7227.14 | -5312.08 | 1996.23
| 13100 | 90.18 | 179.79 | 7226.83 | -5412.08 | 1996.60
| 13200 | 90.18 | 179.79 | 7226.52 | -5512.08 | 1996.97
| 13300 | 90.18 | 179.79 | 7226.21 | -5612.08 | 1997.33
| 13400 | 90.18 | 179.79 | 7225.9 | -5712.08 | 1997.70
| 13500 | 90.18 | 179.79 | 7225.59 | -5812.08 | 1998.06
| 13600 | 90.18 | 179.79 | 7225.28 | -5912.07 | 1998.43
| 13700 | 90.18 | 179.79 | 7224.96 | -6012.07 | 1998.80
| 13800 | 90.18 | 179.79 | 7224.65 | -6112.07 | 1999.16
| 13900 | 90.18 | 179.79 | 7224.34 | -6212.07 | 1999.53
| 14000 | 90.18 | 179.79 | 7224.03 | -6312.07 | 1999.90
| 14100 | 90.18 | 179.79 | 7223.72 | -6412.07 | 2000.26
| 14200 | 90.18 | 179.79 | 7223.41 | -6512.07 | 2000.63
| 14300 | 90.18 | 179.79 | 7223.1 | -6612.07 | 2001.00
| 14400 | 90.18 | 179.79 | 7222.79 | -6712.07 | 2001.36
| 14500 | 90.18 | 179.79 | 7222.48 | -6812.06 | 2001.73
| 14600 | 90.18 | 179.79 | 7222.16 | -6912.06 | 2002.10
| 14700 | 90.18 | 179.79 | 7221.85 | -7012.06 | 2002.46
| 14800 | 90.18 | 179.79 | 7221.54 | -7112.06 | 2002.83
| 14900 | 90.18 | 179.79 | 7221.23 | -7212.06 | 2003.19
| 15000 | 90.18 | 179.79 | 7220.92 | -7312.06 | 2003.56
| 15100 | 90.18 | 179.79 | 7220.61 | -7412.06 | 2003.93
| 15200 | 90.18 | 179.79 | 7220.3 | -7512.06 | 2004.29
| 15300 | 90.18 | 179.79 | 7219.99 | -7612.05 | 2004.66
| 15400 | 90.18 | 179.79 | 7219.67 | -7712.05 | 2005.03
| 15500 | 90.18 | 179.79 | 7219.36 | -7812.05 | 2005.39
| 15600 | 90.18 | 179.79 | 7219.05 | -7912.05 | 2005.76
| 15700 | 90.18 | 179.79 | 7218.74 | -8012.05 | 2006.13
| 15800 | 90.18 | 179.79 | 7218.43 | -8112.05 | 2006.49
| 15900 | 90.18 | 179.79 | 7218.12 | -8212.05 | 2006.86
| 16000 | 90.18 | 179.79 | 7217.81 | -8312.05 | 2007.23
| 16100 | 90.18 | 179.79 | 7217.5 | -8412.05 | 2007.59
| 16200 | 90.18 | 179.79 | 7217.18 | -8512.04 | 2007.96
| 16300 | 90.18 | 179.79 | 7216.87 | -8612.04 | 2008.33
| 16400 | 90.18 | 179.79 | 7216.56 | -8712.04 | 2008.69
| 16500 | 90.18 | 179.79 | 7216.25 | -8812.04 | 2009.06
| 16600 | 90.18 | 179.79 | 7215.94 | -8912.04 | 2009.42
| 16700 | 90.18 | 179.79 | 7215.63 | -9012.04 | 2009.79
| 16800 | 90.18 | 179.79 | 7215.32 | -9112.04 | 2010.16
| 16900 | 90.18 | 179.79 | 7215.01 | -9212.04 | 2010.52
| 17000 | 90.18 | 179.79 | 7214.69 | -9312.04 | 2010.89
| 17100 | 90.18 | 179.79 | 7214.38 | -9412.03 | 2011.26
| 17200 | 90.18 | 179.79 | 7214.07 | -9512.03 | 2011.62
| 17300 | 90.18 | 179.79 | 7213.76 | -9612.03 | 2011.99
| 17400 | 90.18 | 179.79 | 7213.45 | -9712.03 | 2012.36
| 17500 | 90.18 | 179.79 | 7213.14 | -9812.03 | 2012.72
| 17544 | 90.18 | 179.79 | 7213 | -9856.48 | 2012.89

## Lookup (hidden)
North Reference | RetunValue | Grid Type | ReturnValue | Deviation Indicator | ReturnValue
| 3 |  | 5 |  | 4
True |  | SPCS-Colorado Central-NAD27 |  | Directional
Grid |  | SPCS-Colorado Central-NAD83 |  | High Angle
|  | SPCS-Colorado North-NAD27 |  | Horizontal
SPCS-Colorado North-NAD83
SPCS-Colorado South-NAD27
SPCS-Colorado South-NAD83
UTM-Zone 12 NAD27
UTM-Zone 12 NAD83
UTM-Zone 13 NAD27
UTM-Zone 13 NAD83