## Data
Header Information | measured depth (ft) | inclination (°) | azimuth (°) | true vertical depth (ft) | northing +N/-S (ft) | easting +E/-W (ft)
Operator Name | 25 | 0 | 277.15 | 25 | 0 | 0
SYNERGY | 153 | 0.19 | 277.15 | 153 | 0.03 | -0.21
Operator Number | 247 | 1.14 | 160.74 | 246.99 | -0.84 | -0.06
10311 | 342 | 2.69 | 148.97 | 341.94 | -3.64 | 1.4
Well Name and Number | 436 | 5.95 | 143.38 | 435.66 | -9.44 | 5.45
FALKEN 34N-9C-L | 526 | 8.76 | 143.19 | 524.91 | -18.67 | 12.34
API Number (if available) | 614 | 9.39 | 142.57 | 611.81 | -29.74 | 20.72
05-123-45106 | 704 | 10.09 | 144.28 | 700.51 | -41.97 | 29.78
Location: QQ SEC TWP RGE | 793 | 11.68 | 143.88 | 787.91 | -55.58 | 39.64
NESE SEC.11-T06N-R66W | 883 | 13.48 | 144.32 | 875.74 | -71.46 | 51.13
Citing Type: Planned or Actual | 972 | 15.29 | 142.07 | 961.95 | -89.14 | 64.4
Actual | 1061 | 17.04 | 143.32 | 1047.43 | -108.86 | 79.4
Deviation Indicator | 1151 | 18.37 | 142.39 | 1133.16 | -130.67 | 95.94
Directional | 1240 | 18.92 | 142.02 | 1217.49 | -153.15 | 113.37
North Reference | 1330 | 18.45 | 141.33 | 1302.75 | -175.77 | 131.25
True | 1419 | 18.5 | 142.2 | 1387.16 | -197.93 | 148.71
Grid Type | 1509 | 17.71 | 140.02 | 1472.7 | -219.7 | 166.25
#VALUE! | 1598 | 17.65 | 140.56 | 1557.5 | -240.49 | 183.52
| 1688 | 17.23 | 140.65 | 1643.36 | -261.34 | 200.64
| 1777 | 17.63 | 138.45 | 1728.28 | -281.62 | 217.94
| 1880 | 16.59 | 137.27 | 1826.72 | -304.09 | 238.26
| 1970 | 17.65 | 140.49 | 1912.73 | -324.06 | 255.66
| 2059 | 17.69 | 144.07 | 1997.53 | -345.42 | 272.18
| 2149 | 17.65 | 144.3 | 2083.29 | -367.57 | 288.17
| 2238 | 17.65 | 143.1 | 2168.1 | -389.32 | 304.14
| 2328 | 17.77 | 138.78 | 2253.84 | -410.56 | 321.39
| 2417 | 17.73 | 134.16 | 2338.61 | -430.22 | 340.06
| 2506 | 17.72 | 130.4 | 2423.38 | -448.44 | 360.09
| 2595 | 17.28 | 132.19 | 2508.26 | -466.09 | 380.2
| 2685 | 17.64 | 142.85 | 2594.14 | -485.94 | 398.35
| 2774 | 17.65 | 145.5 | 2678.95 | -507.81 | 414.13
| 2863 | 17.68 | 145.02 | 2763.76 | -530 | 429.52
| 2953 | 17.83 | 141 | 2849.47 | -551.91 | 446.03
| 3043 | 17.97 | 132.93 | 2935.13 | -572.08 | 464.87
| 3132 | 17.58 | 138.33 | 3019.89 | -591.47 | 483.86
| 3222 | 17.84 | 144.36 | 3105.63 | -612.83 | 500.93
| 3311 | 18.09 | 143.62 | 3190.29 | -635.03 | 517.07
| 3401 | 17.72 | 143.58 | 3275.93 | -657.3 | 533.49
| 3490 | 17.59 | 142.81 | 3360.74 | -678.92 | 549.66
| 3580 | 17.53 | 146.7 | 3446.55 | -701.08 | 565.32
| 3669 | 17.74 | 145.4 | 3531.37 | -723.44 | 580.38
| 3759 | 17.8 | 147.83 | 3617.07 | -746.37 | 595.49
| 3848 | 17.75 | 142.38 | 3701.83 | -768.64 | 611.02
| 3938 | 18.04 | 137.63 | 3787.48 | -789.8 | 628.78
| 4027 | 17.95 | 132.21 | 3872.13 | -809.2 | 648.23
| 4117 | 17.99 | 130.32 | 3957.74 | -827.51 | 669.1
| 4206 | 17.92 | 130.42 | 4042.41 | -845.28 | 690
| 4296 | 17.95 | 132.83 | 4128.04 | -863.68 | 710.71
| 4385 | 17.85 | 137.93 | 4212.74 | -883.13 | 729.91
| 4475 | 17.91 | 141.26 | 4298.39 | -904.17 | 747.81
| 4564 | 17.81 | 146.13 | 4383.11 | -926.14 | 763.96
| 4654 | 17.74 | 149.89 | 4468.81 | -949.43 | 778.51
| 4743 | 17.83 | 152.51 | 4553.56 | -973.25 | 791.61
| 4833 | 17.74 | 154.11 | 4639.26 | -997.81 | 803.95
| 4923 | 17.71 | 157.01 | 4724.99 | -1022.75 | 815.29
| 5012 | 17.84 | 154.63 | 4809.74 | -1047.53 | 826.42
| 5102 | 17.73 | 152.02 | 4895.44 | -1072.09 | 838.75
| 5191 | 17.98 | 148.05 | 4980.16 | -1095.71 | 852.38
| 5281 | 17.92 | 142.65 | 5065.78 | -1118.51 | 868.13
| 5370 | 17.56 | 139.91 | 5150.55 | -1139.66 | 885.08
| 5460 | 16.38 | 143 | 5236.63 | -1160.18 | 901.47
| 5549 | 16.56 | 141.87 | 5321.98 | -1180.18 | 916.85
| 5639 | 17.08 | 134.06 | 5408.14 | -1199.47 | 934.27
| 5728 | 18.33 | 126.24 | 5492.94 | -1216.83 | 954.95
| 5818 | 19.8 | 126.09 | 5578 | -1234.18 | 978.69
| 5908 | 19.21 | 130.86 | 5662.84 | -1252.85 | 1002.2
| 5997 | 19.64 | 132.99 | 5746.77 | -1272.62 | 1024.22
| 6086 | 19.04 | 133.86 | 5830.75 | -1292.88 | 1045.63
| 6176 | 17.77 | 135 | 5916.15 | -1312.76 | 1065.92
| 6265 | 18.44 | 133.55 | 6000.74 | -1332.07 | 1085.73
| 6355 | 19.06 | 133.97 | 6085.96 | -1352.08 | 1106.62
| 6444 | 18.14 | 137.29 | 6170.32 | -1372.35 | 1126.48
| 6534 | 17.14 | 139.72 | 6256.08 | -1392.76 | 1144.56
| 6623 | 16.55 | 140.59 | 6341.27 | -1412.56 | 1161.08
| 6713 | 14.82 | 142.31 | 6427.91 | -1431.57 | 1176.26
| 6757 | 13.85 | 152.25 | 6470.55 | -1440.69 | 1182.15
| 6802 | 13.7 | 164.23 | 6514.26 | -1450.58 | 1186.11
| 6892 | 13.71 | 185.42 | 6601.76 | -1471.47 | 1188
| 6981 | 16.82 | 207 | 6687.67 | -1493.47 | 1181.15
| 7071 | 22.7 | 221.98 | 6772.39 | -1518.02 | 1163.6
| 7160 | 29.24 | 235.3 | 6852.43 | -1543.21 | 1134.18
| 7249 | 36.11 | 252.81 | 6927.47 | -1563.4 | 1091.11
| 7339 | 45.42 | 260.34 | 6995.6 | -1576.65 | 1034.02
| 7428 | 53.67 | 262.31 | 7053.3 | -1586.79 | 967.12
| 7518 | 62.49 | 265.69 | 7100.85 | -1594.66 | 891.23
| 7607 | 70.94 | 268.9 | 7136.01 | -1598.44 | 809.66
| 7697 | 78.78 | 268.88 | 7159.49 | -1600.12 | 722.86
| 7787 | 86.95 | 269.18 | 7170.66 | -1601.63 | 633.65
| 7831 | 90.52 | 270 | 7171.64 | -1601.94 | 589.67
| 7876 | 90.62 | 270.07 | 7171.19 | -1601.91 | 544.67
| 7966 | 90.74 | 269.35 | 7170.12 | -1602.37 | 454.68
| 8055 | 90.74 | 269.78 | 7168.97 | -1603.05 | 365.69
| 8145 | 90.65 | 270.95 | 7167.88 | -1602.47 | 275.7
| 8234 | 90.77 | 271.69 | 7166.78 | -1600.42 | 186.73
| 8324 | 90.68 | 272.11 | 7165.64 | -1597.44 | 96.79
| 8413 | 90.74 | 271.46 | 7164.53 | -1594.67 | 7.84
| 8503 | 90.89 | 272.29 | 7163.25 | -1591.72 | -82.1
| 8592 | 90.71 | 272.02 | 7162.01 | -1588.38 | -171.03
| 8682 | 90.37 | 270.91 | 7161.16 | -1586.07 | -261
| 8771 | 90.4 | 270.43 | 7160.56 | -1585.03 | -349.99
| 8861 | 90.28 | 269.83 | 7160.03 | -1584.83 | -439.99
| 8950 | 90.4 | 269.31 | 7159.5 | -1585.5 | -528.98
| 9040 | 90.37 | 269.32 | 7158.9 | -1586.57 | -618.97
| 9129 | 90.34 | 269.48 | 7158.35 | -1587.51 | -707.97
| 9219 | 90.4 | 269.17 | 7157.77 | -1588.57 | -797.96
| 9309 | 90.71 | 269.41 | 7156.89 | -1589.68 | -887.95
| 9398 | 90.77 | 270.01 | 7155.74 | -1590.13 | -976.94
| 9488 | 90.8 | 269.53 | 7154.51 | -1590.49 | -1066.93
| 9577 | 89.6 | 271.89 | 7154.2 | -1589.39 | -1155.91
| 9666 | 89.48 | 275.72 | 7154.92 | -1583.49 | -1244.7
| 9756 | 89.6 | 275.3 | 7155.64 | -1574.84 | -1334.28
| 9845 | 89.48 | 273.59 | 7156.35 | -1567.95 | -1423.01
| 9935 | 89.51 | 269.14 | 7157.15 | -1565.8 | -1512.95
| 10024 | 89.6 | 269.12 | 7157.84 | -1567.15 | -1601.94
| 10114 | 89.69 | 270.27 | 7158.39 | -1567.63 | -1691.94
| 10203 | 89.26 | 270.87 | 7159.21 | -1566.75 | -1780.93
| 10293 | 89.26 | 270.38 | 7160.37 | -1565.77 | -1870.91
| 10382 | 89.29 | 269.91 | 7161.5 | -1565.54 | -1959.91
| 10472 | 89.29 | 268.95 | 7162.61 | -1566.44 | -2049.89
| 10561 | 89.26 | 268.89 | 7163.74 | -1568.11 | -2138.87
| 10651 | 89.14 | 269.24 | 7165 | -1569.58 | -2228.85
| 10740 | 89.35 | 269.26 | 7166.17 | -1570.75 | -2317.83
| 10830 | 89.17 | 269.38 | 7167.33 | -1571.82 | -2407.82
| 10919 | 89.26 | 269.45 | 7168.55 | -1572.72 | -2496.81
| 11009 | 89.17 | 269.7 | 7169.78 | -1573.39 | -2586.8
| 11098 | 89.88 | 270.45 | 7170.52 | -1573.27 | -2675.79
| 11188 | 89.454 | 269 | 7171.05 | -1573.71 | -2765.79
| 11277 | 89.82 | 272.34 | 7171.61 | -1572.67 | -2854.77
| 11367 | 89.72 | 274.67 | 7171.97 | -1567.16 | -2944.59
| 11456 | 89.85 | 271.8 | 7172.3 | -1562.14 | -3033.44
| 11546 | 89.85 | 270.76 | 7172.54 | -1560.13 | -3123.42
| 11635 | 89.78 | 268.54 | 7172.83 | -1560.68 | -3212.41
| 11724 | 89.78 | 264.92 | 7173.17 | -1565.75 | -3301.25
| 11814 | 89.85 | 265.87 | 7173.46 | -1572.98 | -3390.96
| 11903 | 89.72 | 266.46 | 7173.79 | -1578.93 | -3479.76
| 11993 | 89.82 | 267.63 | 7174.16 | -1583.57 | -3569.63
| 12082 | 89.6 | 269.61 | 7174.61 | -1585.71 | -3658.6
| 12172 | 89.69 | 270.47 | 7175.16 | -1585.65 | -3748.6
| 12261 | 89.75 | 270.78 | 7175.6 | -1584.68 | -3837.59
| 12351 | 89.85 | 270.67 | 7175.91 | -1583.54 | -3927.59
| 12441 | 89.85 | 270.49 | 7176.15 | -1582.63 | -4017.58
| 12530 | 89.72 | 270.3 | 7176.48 | -1582.02 | -4106.58
| 12619 | 89.54 | 269.93 | 7177.06 | -1581.84 | -4195.58
| 12709 | 89.54 | 268.29 | 7177.78 | -1583.23 | -4285.56
| 12798 | 89.51 | 268.52 | 7178.52 | -1585.71 | -4374.52
| 12888 | 89.66 | 268.56 | 7179.17 | -1588.01 | -4464.49
| 12977 | 89.51 | 269.4 | 7179.81 | -1589.59 | -4553.47
| 13067 | 89.54 | 270.35 | 7180.56 | -1589.79 | -4643.47
| 13156 | 89.75 | 270.29 | 7181.11 | -1589.29 | -4732.46
| 13246 | 89.66 | 270.65 | 7181.57 | -1588.55 | -4822.46
| 13335 | 89.72 | 269.67 | 7182.06 | -1588.3 | -4911.46
| 13425 | 89.6 | 266.96 | 7182.59 | -1590.95 | -5001.41
| 13514 | 89.51 | 263.69 | 7183.28 | -1598.2 | -5090.1
| 13604 | 89.54 | 264.56 | 7184.03 | -1607.41 | -5179.62
| 13693 | 89.91 | 267.96 | 7184.46 | -1613.22 | -5268.42
| 13783 | 89.75 | 270.78 | 7184.72 | -1614.21 | -5358.4
| 13872 | 89.32 | 269.03 | 7185.44 | -1614.35 | -5447.4
| 13962 | 89.69 | 268.8 | 7186.22 | -1616.06 | -5537.38
| 14051 | 89.51 | 271.7 | 7186.84 | -1615.67 | -5626.36
| 14141 | 89.48 | 274.41 | 7187.64 | -1610.87 | -5716.22
| 14230 | 89.6 | 274.93 | 7188.35 | -1603.63 | -5804.92
| 14320 | 89.54 | 274.71 | 7189.03 | -1596.07 | -5894.6
| 14409 | 89.75 | 275.21 | 7189.58 | -1588.37 | -5983.27
| 14499 | 89.32 | 275.23 | 7190.31 | -1580.18 | -6072.89
| 14588 | 90.71 | 272.95 | 7190.29 | -1573.84 | -6161.66
| 14678 | 90.68 | 271.1 | 7189.19 | -1570.66 | -6251.59
| 14767 | 90.74 | 270.6 | 7188.09 | -1569.34 | -6340.57
| 14857 | 90.55 | 270.49 | 7187.08 | -1568.48 | -6430.56
| 14946 | 90.71 | 270.14 | 7186.1 | -1567.99 | -6519.56
| 15035 | 90.65 | 269.36 | 7185.04 | -1568.38 | -6608.55
| 15125 | 90.62 | 269.29 | 7184.05 | -1569.44 | -6698.54
| 15214 | 90.58 | 269.85 | 7183.11 | -1570.11 | -6787.53
| 15304 | 90.92 | 266.67 | 7181.94 | -1572.84 | -6877.47
| 15393 | 90.49 | 266.51 | 7180.84 | -1578.13 | -6966.3
| 15483 | 90.65 | 268.71 | 7179.94 | -1581.89 | -7056.22
| 15572 | 90.62 | 271.82 | 7178.96 | -1581.47 | -7145.2
| 15661 | 90.71 | 271.25 | 7177.93 | -1579.09 | -7234.16
| 15751 | 90.4 | 277.88 | 7177.05 | -1571.93 | -7323.82
| 15840 | 90.06 | 285.1 | 7176.69 | -1554.21 | -7410.98
| 15930 | 89.38 | 277.32 | 7177.14 | -1536.73 | -7499.19
| 16019 | 89.78 | 270.48 | 7177.79 | -1530.68 | -7587.93
| 16109 | 89.82 | 271.37 | 7178.1 | -1529.23 | -7677.92
| 16198 | 90.31 | 275.61 | 7178 | -1523.81 | -7766.73
| 16288 | 89.94 | 268.46 | 7177.8 | -1520.62 | -7856.62
| 16377 | 89.51 | 264.45 | 7178.23 | -1526.12 | -7945.43
| 16467 | 89.82 | 263.34 | 7178.76 | -1535.69 | -8034.91
| 16556 | 89.23 | 263.28 | 7179.5 | -1546.06 | -8123.3
| 16646 | 89.6 | 262.97 | 7180.42 | -1556.83 | -8212.65
| 16735 | 89.63 | 264.18 | 7181.01 | -1566.79 | -8301.09
| 16825 | 89.63 | 266.12 | 7181.59 | -1574.4 | -8390.76
| 16914 | 89.66 | 268.38 | 7182.15 | -1578.67 | -8479.65
| 17004 | 89.54 | 269.43 | 7182.77 | -1580.39 | -8569.63
| 17093 | 89.78 | 271.46 | 7183.3 | -1579.7 | -8658.62
| 17183 | 89.75 | 273.36 | 7183.67 | -1575.91 | -8748.54
| 17272 | 89.6 | 273.23 | 7184.18 | -1570.8 | -8837.39
| 17362 | 89.75 | 267.95 | 7184.69 | -1569.87 | -8927.35
| 17451 | 89.82 | 263.57 | 7185.02 | -1576.45 | -9016.08
| 17540 | 90.06 | 264.4 | 7185.11 | -1585.78 | -9104.59
| 17630 | 90.09 | 267.32 | 7185 | -1592.27 | -9194.35
| 17719 | 90.98 | 269.11 | 7184.17 | -1595.05 | -9283.3
| 17809 | 90.71 | 269.79 | 7182.84 | -1595.91 | -9373.28
| 17898 | 91.08 | 268.55 | 7181.45 | -1597.2 | -9462.26
| 17988 | 90.83 | 269.4 | 7179.95 | -1598.81 | -9552.23
| 18077 | 90.77 | 271.32 | 7178.71 | -1598.25 | -9641.22
| 18167 | 91.42 | 272.36 | 7176.99 | -1595.36 | -9731.15
| 18256 | 91.11 | 273.54 | 7175.02 | -1590.78 | -9820.01
| 18345 | 91.11 | 272.9 | 7173.3 | -1585.78 | -9908.85
| 18435 | 91.23 | 273.19 | 7171.46 | -1581 | -9998.71
| 18524 | 91.02 | 272.83 | 7169.71 | -1576.33 | -10087.57
| 18613 | 91.08 | 273.3 | 7168.08 | -1571.57 | -10176.43
| 18703 | 90.68 | 273.15 | 7166.7 | -1566.51 | -10266.27
| 18792 | 90.49 | 272.32 | 7165.79 | -1562.26 | -10355.17
| 18882 | 90.55 | 271.44 | 7164.97 | -1559.31 | -10445.11
| 18972 | 90.89 | 270.66 | 7163.84 | -1557.66 | -10535.09
| 19061 | 90.99 | 269.99 | 7162.38 | -1557.16 | -10624.08
| 19150 | 90.92 | 267.93 | 7160.9 | -1558.77 | -10713.04
| 19166 | 91.05 | 267.88 | 7160.62 | -1559.36 | -10729.03
| 19190 | 91.05 | 267.88 | 7160.18 | -1560.24 | -10753.01

## Lookup (hidden)
North Reference | RetunValue | Grid Type | ReturnValue | Deviation Indicator | ReturnValue
| 2 |  | 0 |  | 2
True |  | SPCS-Colorado Central-NAD27 |  | Directional
Grid |  | SPCS-Colorado Central-NAD83 |  | High Angle
|  | SPCS-Colorado North-NAD27 |  | Horizontal
SPCS-Colorado North-NAD83
SPCS-Colorado South-NAD27
SPCS-Colorado South-NAD83
UTM-Zone 12 NAD27
UTM-Zone 12 NAD83
UTM-Zone 13 NAD27
UTM-Zone 13 NAD83