## Data
Header Information | measured depth (ft) | inclination (°) | azimuth (°) | true vertical depth (ft) | northing +N/-S (ft) | easting +E/-W (ft)
Operator Name | 25 | 0 | 198.92 | 25 | 0 | 0
SYNERGY | 153 | 0.3 | 198.92 | 153 | -0.32 | -0.11
Operator Number | 247 | 1.26 | 165.59 | 246.99 | -1.55 | 0.07
10311 | 342 | 2.58 | 159.06 | 341.93 | -4.56 | 1.09
Well Name and Number | 436 | 4.79 | 152.58 | 435.73 | -10.02 | 3.66
FALKEN 30N-14B-S | 526 | 6.34 | 151.11 | 525.31 | -17.71 | 7.79
API Number (if available) | 614 | 7.49 | 153.92 | 612.67 | -27.11 | 12.66
05-123-45111 | 704 | 8.68 | 151.88 | 701.77 | -38.37 | 18.44
Location: QQ SEC TWP RGE | 793 | 10.98 | 144.39 | 789.46 | -51.19 | 26.54
NESE SEC.11-T06N-R66W | 883 | 13.65 | 143.85 | 877.38 | -66.73 | 37.8
Citing Type: Planned or Actual | 972 | 15.74 | 144.3 | 963.47 | -85.02 | 51.04
Actual | 1061 | 17.87 | 145.74 | 1048.66 | -106.11 | 65.77
Deviation Indicator | 1151 | 19.45 | 147.16 | 1133.93 | -130.11 | 81.67
Directional | 1240 | 19.75 | 148.12 | 1217.77 | -155.33 | 97.65
North Reference | 1330 | 19.28 | 147.99 | 1302.6 | -180.84 | 113.56
True | 1419 | 19.64 | 143.63 | 1386.52 | -205.35 | 130.21
Grid Type | 1509 | 19.77 | 143.59 | 1471.25 | -229.78 | 148.22
#VALUE! | 1598 | 19.53 | 144.53 | 1555.07 | -254.01 | 165.78
| 1688 | 19.55 | 142.66 | 1639.89 | -278.23 | 183.65
| 1773 | 19.23 | 142.34 | 1720.06 | -300.62 | 200.83
| 1882 | 17.82 | 141.93 | 1823.41 | -327.96 | 222.08
| 1971 | 19.77 | 140.23 | 1907.67 | -350.25 | 240.11
| 2061 | 19.99 | 144.27 | 1992.31 | -374.44 | 258.83
| 2150 | 19.5 | 151.49 | 2076.09 | -399.85 | 274.8
| 2240 | 19.94 | 155.87 | 2160.81 | -427.06 | 288.25
| 2329 | 19.9 | 159.16 | 2244.49 | -455.06 | 299.84
| 2419 | 20.55 | 157.12 | 2328.94 | -483.93 | 311.43
| 2509 | 20.47 | 156.6 | 2413.24 | -512.93 | 323.82
| 2598 | 20.8 | 154.07 | 2496.53 | -541.42 | 336.92
| 2688 | 21.1 | 152.18 | 2580.58 | -570.12 | 351.46
| 2777 | 20.87 | 145.74 | 2663.69 | -597.4 | 367.87
| 2867 | 20.92 | 141.65 | 2747.77 | -623.25 | 386.86
| 2956 | 21.12 | 142.2 | 2830.85 | -648.38 | 406.55
| 3046 | 21.03 | 138.01 | 2914.83 | -673.19 | 427.29
| 3136 | 19.83 | 136.36 | 2999.17 | -696.24 | 448.63
| 3225 | 19.93 | 141.46 | 3082.88 | -719.04 | 468.5
| 3315 | 19.94 | 143.27 | 3167.48 | -743.33 | 487.24
| 3404 | 19.59 | 142.75 | 3251.24 | -767.37 | 505.34
| 3493 | 19.61 | 148.09 | 3335.09 | -791.93 | 522.27
| 3583 | 19.37 | 150.37 | 3419.93 | -817.72 | 537.63
| 3672 | 19.64 | 150.79 | 3503.83 | -843.61 | 552.23
| 3762 | 19.37 | 148.89 | 3588.66 | -869.59 | 567.32
| 3851 | 19.72 | 146.59 | 3672.54 | -894.76 | 583.22
| 3941 | 19.95 | 141.17 | 3757.2 | -919.4 | 601.2
| 4031 | 20.22 | 131.87 | 3841.75 | -941.75 | 622.42
| 4120 | 19.82 | 128.35 | 3925.38 | -961.37 | 645.71
| 4210 | 19.95 | 132.77 | 4010.02 | -981.27 | 668.94
| 4299 | 20.74 | 135.93 | 4093.47 | -1002.9 | 691.05
| 4388 | 20.48 | 137.59 | 4176.77 | -1025.72 | 712.51
| 4478 | 19.75 | 140.15 | 4261.28 | -1049.02 | 732.88
| 4567 | 19.94 | 140.84 | 4345 | -1072.33 | 752.1
| 4657 | 20.11 | 143.71 | 4429.56 | -1096.7 | 770.95
| 4746 | 20.12 | 145.69 | 4513.13 | -1121.68 | 788.63
| 4836 | 19.83 | 146.01 | 4597.72 | -1147.12 | 805.89
| 4925 | 19.86 | 144.54 | 4681.43 | -1171.95 | 823.1
| 5015 | 19.61 | 144.49 | 4766.14 | -1196.7 | 840.74
| 5104 | 19.84 | 144.31 | 4849.92 | -1221.12 | 858.23
| 5194 | 19.75 | 143.79 | 4934.6 | -1245.8 | 876.12
| 5283 | 19.87 | 141.47 | 5018.34 | -1269.76 | 894.42
| 5373 | 19.88 | 137.17 | 5102.98 | -1292.95 | 914.36
| 5462 | 19.75 | 135.25 | 5186.71 | -1314.73 | 935.23
| 5552 | 19.39 | 140.1 | 5271.52 | -1336.99 | 955.52
| 5641 | 19.36 | 145.03 | 5355.49 | -1360.41 | 973.45
| 5731 | 19.58 | 147.24 | 5440.34 | -1385.32 | 990.16
| 5820 | 19.02 | 146.94 | 5524.34 | -1410.02 | 1006.14
| 5910 | 20.26 | 146.28 | 5609.1 | -1435.27 | 1022.8
| 5999 | 19.33 | 151.75 | 5692.85 | -1461.06 | 1038.32
| 6089 | 20.27 | 151.42 | 5777.53 | -1487.88 | 1052.83
| 6178 | 20.64 | 150.31 | 5860.91 | -1515.04 | 1067.98
| 6268 | 21.07 | 147.53 | 5945.02 | -1542.47 | 1084.52
| 6357 | 21.44 | 143.75 | 6027.97 | -1569.09 | 1102.73
| 6446 | 21.63 | 141.22 | 6110.76 | -1594.99 | 1122.62
| 6536 | 21.69 | 139.11 | 6194.41 | -1620.5 | 1143.9
| 6626 | 21.08 | 137.61 | 6278.21 | -1645.02 | 1165.7
| 6715 | 19.53 | 144.02 | 6361.69 | -1668.89 | 1185.23
| 6804 | 16.42 | 174.48 | 6446.52 | -1693.51 | 1195.2
| 6894 | 15.6 | 202.63 | 6533.16 | -1717.37 | 1191.77
| 6984 | 19.49 | 228.15 | 6619.08 | -1738.6 | 1175.9
| 7073 | 25.26 | 243.33 | 6701.41 | -1757.06 | 1147.82
| 7162 | 32.64 | 247.01 | 6779.24 | -1774.98 | 1108.7
| 7252 | 37.27 | 251.38 | 6853 | -1793.18 | 1060.5
| 7342 | 46 | 254.36 | 6920.21 | -1810.64 | 1003.39
| 7431 | 54.84 | 257 | 6976.86 | -1827.49 | 936.97
| 7520 | 65.13 | 257.88 | 7021.32 | -1844.19 | 861.85
| 7610 | 73.61 | 261.2 | 7053.01 | -1859.4 | 779.1
| 7699 | 79.04 | 266.58 | 7074.06 | -1868.55 | 693.17
| 7789 | 84.11 | 270.63 | 7087.25 | -1870.7 | 604.22
| 7878 | 90.58 | 273.65 | 7091.37 | -1867.38 | 515.43
| 7968 | 90.31 | 273.73 | 7090.67 | -1861.58 | 425.62
| 8057 | 90.4 | 275.13 | 7090.12 | -1854.71 | 336.89
| 8147 | 90.43 | 275.2 | 7089.47 | -1846.61 | 247.26
| 8236 | 90.22 | 273.82 | 7088.96 | -1839.61 | 158.54
| 8326 | 90.28 | 271.99 | 7088.57 | -1835.05 | 68.66
| 8415 | 90.31 | 270.25 | 7088.11 | -1833.31 | -20.32
| 8505 | 90.31 | 268.9 | 7087.62 | -1833.98 | -110.31
| 8594 | 90.03 | 268.63 | 7087.36 | -1835.89 | -199.29
| 8684 | 90.18 | 269.04 | 7087.19 | -1837.72 | -289.27
| 8773 | 90.18 | 268.84 | 7086.91 | -1839.37 | -378.26
| 8863 | 90.4 | 268.46 | 7086.46 | -1841.49 | -468.23
| 8952 | 90.37 | 268.47 | 7085.86 | -1843.87 | -557.2
| 9042 | 90.4 | 269.19 | 7085.26 | -1845.71 | -647.17
| 9131 | 90.46 | 269.41 | 7084.59 | -1846.8 | -736.17
| 9221 | 89.57 | 269.06 | 7084.56 | -1848 | -826.16
| 9310 | 89.6 | 269.07 | 7085.21 | -1849.45 | -915.14
| 9400 | 89.69 | 269.2 | 7085.77 | -1850.81 | -1005.13
| 9489 | 89.78 | 267.82 | 7086.18 | -1853.13 | -1094.1
| 9579 | 90.15 | 268.03 | 7086.23 | -1856.39 | -1184.04
| 9668 | 90 | 266.88 | 7086.12 | -1860.34 | -1272.95
| 9757 | 90.43 | 268.46 | 7085.78 | -1863.96 | -1361.87
| 9847 | 90.4 | 270.07 | 7085.13 | -1865.11 | -1451.86
| 9936 | 90.34 | 272 | 7084.56 | -1863.5 | -1540.84
| 10026 | 90.18 | 270.74 | 7084.15 | -1861.35 | -1630.81
| 10115 | 89.88 | 269.87 | 7084.1 | -1860.88 | -1719.81
| 10204 | 89.91 | 270.34 | 7084.26 | -1860.71 | -1808.81
| 10294 | 90.12 | 270.75 | 7084.24 | -1859.86 | -1898.8
| 10383 | 90.15 | 270.75 | 7084.03 | -1858.69 | -1987.79
| 10473 | 90.25 | 271.14 | 7083.72 | -1857.21 | -2077.78
| 10562 | 90.28 | 272.06 | 7083.3 | -1854.72 | -2166.74
| 10652 | 90.22 | 272.8 | 7082.91 | -1850.91 | -2256.66
| 10741 | 90.28 | 272.29 | 7082.52 | -1846.96 | -2345.57
| 10831 | 90.4 | 271.16 | 7081.99 | -1844.25 | -2435.53
| 10920 | 90.31 | 270.01 | 7081.44 | -1843.34 | -2524.52
| 11010 | 90.25 | 268.42 | 7081 | -1844.57 | -2614.51
| 11099 | 90.25 | 268.56 | 7080.61 | -1846.92 | -2703.48
| 11189 | 90.28 | 269.19 | 7080.19 | -1848.68 | -2793.46
| 11278 | 90.31 | 272.67 | 7079.74 | -1847.24 | -2882.43
| 11368 | 90.28 | 275.55 | 7079.27 | -1840.79 | -2972.19
| 11457 | 90.31 | 274.35 | 7078.81 | -1833.11 | -3060.86
| 11547 | 88.77 | 270.9 | 7079.54 | -1828.99 | -3150.74
| 11636 | 88.77 | 268.37 | 7081.45 | -1829.56 | -3239.71
| 11726 | 88.8 | 268.55 | 7083.36 | -1831.97 | -3329.66
| 11815 | 88.68 | 268.54 | 7085.31 | -1834.23 | -3418.61
| 11905 | 88.68 | 269.02 | 7087.39 | -1836.15 | -3508.56
| 11994 | 89.54 | 270.16 | 7088.77 | -1836.79 | -3597.55
| 12084 | 89.42 | 269.72 | 7089.59 | -1836.88 | -3687.55
| 12173 | 89.57 | 268.74 | 7090.37 | -1838.08 | -3776.53
| 12263 | 89.54 | 267.78 | 7091.07 | -1840.81 | -3866.49
| 12352 | 89.32 | 266.53 | 7091.95 | -1845.23 | -3955.37
| 12441 | 89.57 | 268.1 | 7092.82 | -1849.39 | -4044.27
| 12531 | 89.6 | 269.45 | 7093.47 | -1851.32 | -4134.24
| 12620 | 89.48 | 271.32 | 7094.18 | -1850.72 | -4223.23
| 12710 | 89.54 | 273.27 | 7094.95 | -1847.12 | -4313.15
| 12799 | 89.63 | 274.12 | 7095.6 | -1841.38 | -4401.96
| 12889 | 89.66 | 273.89 | 7096.15 | -1835.1 | -4491.74
| 12978 | 89.48 | 272.66 | 7096.82 | -1830.01 | -4580.59
| 13068 | 89.63 | 270.8 | 7097.52 | -1827.29 | -4670.55
| 13157 | 89.42 | 268.3 | 7098.26 | -1827.99 | -4759.53
| 13246 | 89.54 | 268.91 | 7099.07 | -1830.16 | -4848.5
| 13336 | 89.6 | 268.99 | 7099.74 | -1831.81 | -4938.48
| 13386 | 89.54 | 268.97 | 7100.12 | -1832.7 | -4988.48
| 13410 | 89.54 | 268.97 | 7100.31 | -1833.13 | -5012.47

## Lookup (hidden)
North Reference | RetunValue | Grid Type | ReturnValue | Deviation Indicator | ReturnValue
| 2 |  | 0 |  | 2
True |  | SPCS-Colorado Central-NAD27 |  | Directional
Grid |  | SPCS-Colorado Central-NAD83 |  | High Angle
|  | SPCS-Colorado North-NAD27 |  | Horizontal
SPCS-Colorado North-NAD83
SPCS-Colorado South-NAD27
SPCS-Colorado South-NAD83
UTM-Zone 12 NAD27
UTM-Zone 12 NAD83
UTM-Zone 13 NAD27
UTM-Zone 13 NAD83