## Data
Header Information | measured depth (ft) | inclination (°) | azimuth (°) | true vertical depth (ft) | northing +N/-S (ft) | easting +E/-W (ft)
Operator Name | 25 | 0 | 208.01 | 25 | 0 | 0
SYNERGY | 153 | 0.07 | 208.01 | 153 | -0.07 | -0.04
Operator Number | 247 | 1.31 | 157.75 | 246.99 | -1.11 | 0.34
10311 | 342 | 2.17 | 153.79 | 341.95 | -3.73 | 1.55
Well Name and Number | 436 | 4.36 | 143.66 | 435.79 | -8.21 | 4.45
FALKEN 4N-14A-S | 526 | 7.56 | 146.62 | 525.29 | -15.91 | 9.74
API Number (if available) | 614 | 9.22 | 149.11 | 612.35 | -26.79 | 16.54
05-123-45104 | 704 | 10.38 | 149.42 | 701.03 | -39.96 | 24.37
Location: QQ SEC TWP RGE | 793 | 12.06 | 150.62 | 788.33 | -54.97 | 33.01
NESE SEC.11-T06N-R66W | 883 | 12.69 | 148.18 | 876.24 | -71.56 | 42.84
Citing Type: Planned or Actual | 972 | 15.07 | 148.04 | 962.63 | -89.69 | 54.12
Actual | 1061 | 17.46 | 149.31 | 1048.06 | -110.99 | 67.06
Deviation Indicator | 1151 | 18.7 | 148.24 | 1133.62 | -134.87 | 81.54
Directional | 1240 | 20.56 | 148.99 | 1217.44 | -160.39 | 97.11
North Reference | 1330 | 22.47 | 149.2 | 1301.17 | -188.71 | 114.06
True | 1419 | 24.16 | 150.35 | 1382.9 | -219.15 | 131.78
Grid Type | 1509 | 24.41 | 150.38 | 1464.93 | -251.33 | 150.08
#VALUE! | 1598 | 24.2 | 151.56 | 1546.05 | -283.35 | 167.86
| 1688 | 23.68 | 150.02 | 1628.3 | -315.23 | 185.67
| 1746 | 23.04 | 149.57 | 1681.55 | -335.11 | 197.24
| 1840 | 22.46 | 148.14 | 1768.24 | -366.22 | 216.03
| 1885 | 23.28 | 150.5 | 1809.7 | -381.26 | 224.95
| 1973 | 23.32 | 152.09 | 1890.52 | -411.79 | 241.67
| 2063 | 23.27 | 153.81 | 1973.19 | -443.48 | 257.85
| 2152 | 23.27 | 154.97 | 2054.95 | -475.19 | 273.05
| 2241 | 23.43 | 152.07 | 2136.66 | -506.75 | 288.78
| 2331 | 23.32 | 151.75 | 2219.28 | -538.25 | 305.59
| 2420 | 23.43 | 148.81 | 2300.97 | -568.91 | 323.09
| 2510 | 23.43 | 146.44 | 2383.56 | -599.13 | 342.25
| 2600 | 23.25 | 145.08 | 2466.19 | -628.6 | 362.31
| 2689 | 23.29 | 144.4 | 2547.95 | -657.31 | 382.61
| 2779 | 23.42 | 141.23 | 2630.58 | -685.72 | 404.17
| 2868 | 23.43 | 140.19 | 2712.25 | -713.11 | 426.57
| 2958 | 23.15 | 141.92 | 2794.91 | -740.78 | 448.94
| 3048 | 23.38 | 141.38 | 2877.59 | -768.66 | 471
| 3137 | 23.32 | 142.93 | 2959.31 | -796.51 | 492.64
| 3227 | 23.21 | 148.21 | 3042 | -825.8 | 512.72
| 3316 | 23.28 | 150.93 | 3123.78 | -856.08 | 530.5
| 3405 | 23.31 | 151.06 | 3205.52 | -886.86 | 547.57
| 3495 | 22.62 | 154.92 | 3288.39 | -918.12 | 563.52
| 3584 | 23.24 | 159.81 | 3370.37 | -950.11 | 576.84
| 3674 | 23.33 | 161.04 | 3453.04 | -983.63 | 588.76
| 3763 | 23.12 | 161.66 | 3534.82 | -1016.88 | 599.98
| 3853 | 23.37 | 159.53 | 3617.52 | -1050.38 | 611.79
| 3942 | 23.38 | 154.76 | 3699.22 | -1082.89 | 625.49
| 4032 | 23.74 | 147.88 | 3781.74 | -1114.39 | 642.74
| 4122 | 23.49 | 138.42 | 3864.23 | -1143.16 | 664.29
| 4211 | 23.34 | 136.16 | 3945.9 | -1169.15 | 688.27
| 4301 | 23.45 | 135.17 | 4028.5 | -1194.71 | 713.24
| 4390 | 23.47 | 137.94 | 4110.15 | -1220.43 | 737.6
| 4479 | 23.27 | 146.31 | 4191.87 | -1248.22 | 759.23
| 4569 | 23.46 | 151.2 | 4274.5 | -1278.71 | 777.73
| 4658 | 23.42 | 151.63 | 4356.15 | -1309.8 | 794.66
| 4748 | 23.28 | 154.08 | 4438.78 | -1341.54 | 810.94
| 4837 | 23.73 | 152 | 4520.4 | -1373.17 | 827.03
| 4927 | 23.7 | 151.53 | 4602.8 | -1405.06 | 844.16
| 5016 | 23.66 | 150.9 | 4684.31 | -1436.38 | 861.37
| 5106 | 23.64 | 148.2 | 4766.75 | -1467.5 | 879.66
| 5195 | 23.66 | 146.31 | 4848.28 | -1497.52 | 898.97
| 5285 | 23.54 | 145.73 | 4930.75 | -1527.4 | 919.11
| 5374 | 23.21 | 147.38 | 5012.45 | -1556.86 | 938.57
| 5462 | 23.19 | 148.18 | 5093.33 | -1586.19 | 957.05
| 5552 | 23.13 | 150.24 | 5176.08 | -1616.59 | 975.17
| 5641 | 22.89 | 153.95 | 5258 | -1647.32 | 991.45
| 5731 | 23.04 | 154.59 | 5340.87 | -1678.95 | 1006.69
| 5820 | 23.12 | 153.64 | 5422.75 | -1710.34 | 1021.92
| 5910 | 22.74 | 154.82 | 5505.63 | -1741.92 | 1037.17
| 5999 | 23.11 | 156.84 | 5587.61 | -1773.54 | 1051.36
| 6089 | 23.4 | 155.7 | 5670.29 | -1806.07 | 1065.66
| 6178 | 23.53 | 156.04 | 5751.93 | -1838.41 | 1080.15
| 6267 | 23.41 | 150.7 | 5833.58 | -1870.07 | 1096.02
| 6357 | 23.55 | 145.29 | 5916.14 | -1900.44 | 1115.01
| 6446 | 22.96 | 142.43 | 5997.91 | -1928.82 | 1135.72
| 6536 | 22.79 | 145.6 | 6080.84 | -1957.12 | 1156.27
| 6625 | 23.25 | 146.95 | 6162.75 | -1986.06 | 1175.59
| 6715 | 22.55 | 148.27 | 6245.65 | -2015.63 | 1194.35
| 6804 | 20.61 | 159.67 | 6328.45 | -2044.85 | 1208.78
| 6894 | 19.99 | 181.96 | 6412.99 | -2075.12 | 1213.76
| 6984 | 22.75 | 207.28 | 6496.97 | -2106.04 | 1205.24
| 7073 | 26.39 | 230.13 | 6578.08 | -2134.08 | 1182.11
| 7162 | 32.36 | 244.21 | 6655.69 | -2157.17 | 1145.41
| 7252 | 38.21 | 248.75 | 6729.14 | -2177.76 | 1097.73
| 7342 | 45.49 | 248.66 | 6796.14 | -2199.56 | 1041.82
| 7431 | 54.32 | 250.33 | 6853.4 | -2223.32 | 978.1
| 7520 | 60.05 | 255.32 | 6901.64 | -2245.29 | 906.67
| 7610 | 67.24 | 260.3 | 6941.58 | -2262.19 | 827.9
| 7699 | 74.03 | 265.78 | 6971.1 | -2272.27 | 744.64
| 7789 | 82.18 | 270.36 | 6989.64 | -2275.18 | 656.72
| 7878 | 90.62 | 273.56 | 6995.23 | -2272.14 | 568.04
| 7968 | 90.55 | 273.27 | 6994.31 | -2266.77 | 478.2
| 8057 | 90.43 | 274.01 | 6993.55 | -2261.12 | 389.38
| 8147 | 90 | 274.67 | 6993.21 | -2254.31 | 299.64
| 8236 | 90.09 | 273.47 | 6993.14 | -2248 | 210.87
| 8326 | 90.15 | 272.48 | 6992.95 | -2243.33 | 120.99
| 8415 | 89.29 | 274.28 | 6993.39 | -2238.08 | 32.15
| 8505 | 89.14 | 271.62 | 6994.62 | -2233.45 | -57.71
| 8594 | 90.15 | 268.64 | 6995.17 | -2233.25 | -146.7
| 8684 | 90.31 | 268.26 | 6994.81 | -2235.68 | -236.67
| 8773 | 90 | 269.51 | 6994.57 | -2237.41 | -325.65
| 8863 | 89.97 | 270.94 | 6994.59 | -2237.06 | -415.64
| 8952 | 90.43 | 273.79 | 6994.28 | -2233.39 | -504.56
| 9042 | 90.37 | 275.38 | 6993.65 | -2226.19 | -594.26
| 9131 | 90.52 | 275.32 | 6992.96 | -2217.89 | -682.87
| 9221 | 90.46 | 273.23 | 6992.19 | -2211.19 | -772.62
| 9310 | 90.71 | 272.42 | 6991.28 | -2206.8 | -861.5
| 9400 | 90.22 | 262.21 | 6990.55 | -2211.01 | -951.28
| 9489 | 90.22 | 261.8 | 6990.21 | -2223.39 | -1039.41
| 9579 | 89.72 | 271.38 | 6990.26 | -2228.74 | -1129.15
| 9668 | 90.46 | 272.1 | 6990.12 | -2226.03 | -1218.11
| 9757 | 90.62 | 271.91 | 6989.28 | -2222.92 | -1307.05
| 9847 | 89.97 | 272.51 | 6988.81 | -2219.45 | -1396.98
| 9936 | 90.25 | 263.04 | 6988.64 | -2222.9 | -1485.81
| 10025 | 90.46 | 269.38 | 6988.09 | -2228.78 | -1574.57
| 10115 | 90.43 | 276.07 | 6987.39 | -2224.5 | -1664.41
| 10204 | 87.81 | 275.12 | 6988.76 | -2215.83 | -1752.97
| 10294 | 86.7 | 273.8 | 6993.07 | -2208.84 | -1842.59
| 10383 | 86.98 | 272.29 | 6997.97 | -2204.12 | -1931.33
| 10473 | 87.13 | 270.33 | 7002.6 | -2202.06 | -2021.18
| 10562 | 87.14 | 267.94 | 7007.05 | -2203.41 | -2110.05
| 10652 | 86.8 | 262.85 | 7011.81 | -2210.62 | -2199.61
| 10741 | 86.98 | 262.25 | 7016.64 | -2222.14 | -2287.73
| 10831 | 89.05 | 264.61 | 7019.75 | -2232.43 | -2377.07
| 10920 | 90.95 | 265.53 | 7019.75 | -2240.08 | -2465.74
| 11010 | 90.77 | 265.92 | 7018.4 | -2246.79 | -2555.48
| 11099 | 90.99 | 266.6 | 7017.04 | -2252.59 | -2644.28
| 11189 | 91.45 | 266.3 | 7015.12 | -2258.16 | -2734.08
| 11278 | 91.42 | 266.15 | 7012.89 | -2264.02 | -2822.86
| 11368 | 91.51 | 266.76 | 7010.59 | -2269.58 | -2912.66
| 11457 | 91.23 | 266.43 | 7008.46 | -2274.87 | -3001.48
| 11547 | 91.23 | 266.81 | 7006.53 | -2280.17 | -3091.3
| 11636 | 91.02 | 266.39 | 7004.78 | -2285.45 | -3180.13
| 11726 | 90.99 | 265.85 | 7003.21 | -2291.54 | -3269.9
| 11815 | 92 | 265.77 | 7000.88 | -2298.04 | -3358.64
| 11904 | 92.19 | 266.71 | 6997.63 | -2303.87 | -3447.38
| 11994 | 92 | 265.31 | 6994.34 | -2310.13 | -3537.1
| 12084 | 90.86 | 265.71 | 6992.09 | -2317.17 | -3626.8
| 12173 | 89.01 | 266.59 | 6992.19 | -2323.15 | -3715.59
| 12263 | 87.04 | 269.73 | 6995.3 | -2326.04 | -3805.48
| 12352 | 87.63 | 272.93 | 6999.44 | -2323.97 | -3894.34
| 12441 | 87.01 | 275.55 | 7003.6 | -2317.4 | -3983
| 12531 | 85.84 | 274.22 | 7009.21 | -2309.75 | -4072.49
| 12620 | 85.97 | 272.59 | 7015.57 | -2304.48 | -4161.1
| 12710 | 88.15 | 271.45 | 7020.18 | -2301.31 | -4250.92
| 12799 | 90.18 | 273.09 | 7021.48 | -2297.79 | -4339.84
| 12889 | 89.97 | 276.65 | 7021.36 | -2290.15 | -4429.5
| 12978 | 89.94 | 279.92 | 7021.43 | -2277.33 | -4517.55
| 13052 | 90.09 | 279.49 | 7021.41 | -2264.85 | -4590.5
| 13076 | 90.09 | 279.49 | 7021.37 | -2260.89 | -4614.17

## Lookup (hidden)
North Reference | RetunValue | Grid Type | ReturnValue | Deviation Indicator | ReturnValue
| 2 |  | 0 |  | 2
True |  | SPCS-Colorado Central-NAD27 |  | Directional
Grid |  | SPCS-Colorado Central-NAD83 |  | High Angle
|  | SPCS-Colorado North-NAD27 |  | Horizontal
SPCS-Colorado North-NAD83
SPCS-Colorado South-NAD27
SPCS-Colorado South-NAD83
UTM-Zone 12 NAD27
UTM-Zone 12 NAD83
UTM-Zone 13 NAD27
UTM-Zone 13 NAD83