## Data
Header Information | measured depth (ft) | inclination (°) | azimuth (°) | true vertical depth (ft) | northing +N/-S (ft) | easting +E/-W (ft)
Operator Name | 25 | 0 | 343.01 | 25 | 0 | 0
SYNERGY | 153 | 0.24 | 343.01 | 153 | 0.26 | -0.08
Operator Number | 247 | 0.71 | 166.12 | 247 | -0.12 | 0
10311 | 341 | 0.95 | 265.13 | 340.99 | -0.75 | -0.63
Well Name and Number | 436 | 1.36 | 138.66 | 435.98 | -1.67 | -0.67
FALKEN 34C-9-L | 526 | 4.68 | 129.15 | 525.84 | -4.79 | 2.88
API Number (if available) | 614 | 7.14 | 132.07 | 613.37 | -10.72 | 9.73
05-123-45125 | 704 | 9.14 | 132.77 | 702.46 | -19.32 | 19.13
Location: QQ SEC TWP RGE | 793 | 11.66 | 134.18 | 789.99 | -30.39 | 30.77
NESE SEC.11-T06N-R66W | 883 | 14.58 | 137.21 | 877.63 | -45.05 | 44.99
Citing Type: Planned or Actual | 972 | 17.06 | 138.08 | 963.25 | -62.98 | 61.32
Actual | 1061 | 17.74 | 139.02 | 1048.18 | -82.93 | 78.94
Deviation Indicator | 1151 | 16.8 | 138.59 | 1134.12 | -103.04 | 96.53
Directional | 1240 | 16.75 | 138.18 | 1219.34 | -122.24 | 113.59
North Reference | 1330 | 16.98 | 138.07 | 1305.47 | -141.69 | 131.02
True | 1419 | 16.22 | 138.81 | 1390.76 | -160.71 | 147.89
Grid Type | 1509 | 16.26 | 138.53 | 1477.16 | -179.61 | 164.51
#VALUE! | 1598 | 16.03 | 139.74 | 1562.65 | -198.32 | 180.7
| 1688 | 16.06 | 136.72 | 1649.15 | -216.87 | 197.27
| 1773 | 16.7 | 137.2 | 1730.7 | -234.39 | 213.63
| 1879 | 16.15 | 139.77 | 1832.37 | -256.82 | 233.5
| 1969 | 16.75 | 140.32 | 1918.69 | -276.36 | 249.86
| 2058 | 16.75 | 136.74 | 2003.92 | -295.57 | 266.84
| 2148 | 16.7 | 136.38 | 2090.11 | -314.37 | 284.65
| 2237 | 16.39 | 141.62 | 2175.43 | -333.47 | 301.27
| 2327 | 16.76 | 143.69 | 2261.69 | -353.89 | 316.84
| 2416 | 16.48 | 149.28 | 2346.98 | -375.08 | 330.88
| 2506 | 16.68 | 150.12 | 2433.24 | -397.25 | 343.84
| 2595 | 16.5 | 146.81 | 2518.53 | -418.91 | 357.12
| 2685 | 16.87 | 142.65 | 2604.75 | -439.98 | 372.04
| 2774 | 16.71 | 134.56 | 2689.96 | -459.23 | 389
| 2863 | 16.74 | 134.1 | 2775.2 | -477.13 | 407.32
| 2953 | 16.9 | 129.08 | 2861.35 | -494.39 | 426.78
| 3042 | 16.85 | 118.73 | 2946.54 | -508.75 | 448.14
| 3132 | 16.34 | 116.95 | 3032.79 | -520.76 | 470.86
| 3221 | 16.76 | 123.75 | 3118.11 | -533.57 | 492.69
| 3311 | 16.75 | 129.17 | 3204.3 | -548.97 | 513.54
| 3400 | 15.65 | 133.21 | 3289.76 | -565.29 | 532.23
| 3490 | 15.09 | 139.82 | 3376.55 | -582.55 | 548.64
| 3579 | 16.67 | 143.95 | 3462.16 | -601.72 | 563.63
| 3669 | 17.16 | 148.15 | 3548.27 | -623.44 | 578.23
| 3758 | 17.35 | 147.81 | 3633.26 | -645.82 | 592.23
| 3848 | 17.1 | 150.22 | 3719.22 | -668.66 | 605.95
| 3937 | 17.38 | 142.26 | 3804.24 | -690.54 | 620.59
| 4027 | 17.23 | 132.63 | 3890.18 | -710.2 | 638.63
| 4116 | 16.65 | 127.71 | 3975.32 | -726.92 | 658.41
| 4206 | 16.65 | 123.71 | 4061.55 | -741.97 | 679.34
| 4295 | 16.51 | 120.04 | 4146.86 | -755.37 | 700.89
| 4385 | 16.22 | 123.08 | 4233.21 | -768.64 | 722.5
| 4475 | 16.58 | 125.21 | 4319.55 | -782.9 | 743.52
| 4564 | 16.27 | 129.87 | 4404.92 | -798.22 | 763.46
| 4654 | 16.47 | 133.38 | 4491.27 | -815.06 | 782.41
| 4743 | 16.48 | 135.67 | 4576.62 | -832.76 | 800.41
| 4833 | 16.36 | 137.02 | 4662.95 | -851.16 | 817.97
| 4922 | 15.82 | 141.67 | 4748.47 | -869.85 | 834.04
| 5012 | 16.4 | 143.66 | 4834.93 | -889.71 | 849.17
| 5102 | 16.06 | 145.03 | 4921.35 | -910.14 | 863.84
| 5191 | 16.46 | 145.74 | 5006.79 | -930.65 | 877.99
| 5281 | 16.63 | 145.48 | 5093.06 | -951.8 | 892.47
| 5370 | 15.7 | 142.43 | 5178.54 | -971.84 | 907.03
| 5460 | 13.94 | 146 | 5265.55 | -990.48 | 920.52
| 5549 | 13.74 | 143.89 | 5351.96 | -1007.91 | 932.74
| 5639 | 14.47 | 141.15 | 5439.25 | -1025.3 | 946.09
| 5728 | 14.94 | 138.81 | 5525.34 | -1042.59 | 960.62
| 5818 | 15.6 | 135.49 | 5612.16 | -1059.95 | 976.75
| 5907 | 17.14 | 128.82 | 5697.56 | -1076.71 | 995.36
| 5997 | 17.23 | 123.86 | 5783.54 | -1092.45 | 1016.76
| 6086 | 16.92 | 123.46 | 5868.62 | -1106.94 | 1038.51
| 6176 | 16.09 | 123.78 | 5954.91 | -1121.09 | 1059.8
| 6265 | 16.15 | 123.97 | 6040.41 | -1134.87 | 1080.32
| 6354 | 16.61 | 124.12 | 6125.8 | -1148.92 | 1101.12
| 6444 | 17.2 | 123.4 | 6211.91 | -1163.46 | 1122.87
| 6533 | 18.17 | 122.69 | 6296.7 | -1178.2 | 1145.54
| 6623 | 18.24 | 121.05 | 6382.2 | -1193.04 | 1169.42
| 6712 | 17.75 | 123.72 | 6466.85 | -1207.76 | 1192.63
| 6802 | 16.68 | 135.73 | 6552.84 | -1224.63 | 1213.07
| 6891 | 16.18 | 156.24 | 6638.28 | -1245.14 | 1226.99
| 6981 | 16.24 | 186.13 | 6724.85 | -1269.17 | 1230.71
| 7026 | 16.95 | 204.34 | 6768.01 | -1281.41 | 1227.33
| 7070 | 18.32 | 218.94 | 6809.96 | -1292.64 | 1220.33
| 7160 | 24.11 | 242.32 | 6893.97 | -1312.23 | 1195.1
| 7249 | 32.45 | 249.96 | 6972.3 | -1328.89 | 1156.49
| 7339 | 40.28 | 249.7 | 7044.72 | -1347.29 | 1106.44
| 7428 | 48.56 | 251.33 | 7108.23 | -1367.99 | 1047.75
| 7518 | 56.75 | 254.3 | 7162.79 | -1389.01 | 979.44
| 7607 | 65.33 | 257.42 | 7205.85 | -1407.93 | 903.99
| 7697 | 73.68 | 259.77 | 7237.34 | -1424.53 | 821.42
| 7786 | 84.14 | 264.2 | 7254.44 | -1436.63 | 735.07
| 7876 | 91.14 | 267.86 | 7258.15 | -1442.84 | 645.43
| 7965 | 91.11 | 268.66 | 7256.4 | -1445.55 | 556.49
| 8055 | 91.11 | 268.88 | 7254.66 | -1447.48 | 466.53
| 8145 | 91.17 | 270.23 | 7252.87 | -1448.18 | 376.55
| 8234 | 91.08 | 271.84 | 7251.12 | -1446.57 | 287.59
| 8324 | 91.08 | 272.02 | 7249.42 | -1443.54 | 197.65
| 8413 | 90.98 | 272.51 | 7247.82 | -1440.02 | 108.74
| 8503 | 90.92 | 271.32 | 7246.33 | -1437.02 | 18.8
| 8592 | 90.31 | 269.97 | 7245.38 | -1436.01 | -70.18
| 8682 | 89.85 | 270.34 | 7245.25 | -1435.77 | -160.18
| 8771 | 87.97 | 270.21 | 7246.94 | -1435.34 | -249.16
| 8860 | 88.92 | 268.08 | 7249.36 | -1436.67 | -338.11
| 8950 | 90.03 | 265.9 | 7250.18 | -1441.4 | -427.98
| 9040 | 90.58 | 264.37 | 7249.7 | -1449.03 | -517.65
| 9129 | 90.31 | 264.48 | 7249.01 | -1457.67 | -606.23
| 9219 | 89.66 | 265.82 | 7249.04 | -1465.28 | -695.9
| 9308 | 89.69 | 268.92 | 7249.54 | -1469.37 | -784.8
| 9398 | 88.89 | 270.47 | 7250.66 | -1469.85 | -874.78
| 9487 | 89.29 | 271.1 | 7252.07 | -1468.63 | -963.76
| 9577 | 89.05 | 271.22 | 7253.37 | -1466.8 | -1053.74
| 9666 | 88.98 | 267.98 | 7254.9 | -1467.43 | -1142.71
| 9756 | 88.98 | 266.78 | 7256.51 | -1471.54 | -1232.6
| 9845 | 89.05 | 268.91 | 7258.04 | -1474.89 | -1321.52
| 9934 | 89.29 | 271.39 | 7259.33 | -1474.65 | -1410.5
| 10024 | 89.26 | 273.72 | 7260.47 | -1470.64 | -1500.4
| 10113 | 89.17 | 274.69 | 7261.68 | -1464.12 | -1589.15
| 10203 | 89.23 | 273.8 | 7262.94 | -1457.45 | -1678.89
| 10292 | 89.26 | 273.55 | 7264.11 | -1451.75 | -1767.7
| 10382 | 89.26 | 273.8 | 7265.28 | -1445.98 | -1857.51
| 10471 | 89.08 | 272.89 | 7266.57 | -1440.79 | -1946.35
| 10561 | 89.08 | 271.55 | 7268.01 | -1437.3 | -2036.27
| 10650 | 89.05 | 270.35 | 7269.46 | -1435.83 | -2125.24
| 10740 | 88.92 | 270.23 | 7271.06 | -1435.37 | -2215.22
| 10830 | 88.95 | 270.69 | 7272.73 | -1434.65 | -2305.21
| 10919 | 87.26 | 270.78 | 7275.67 | -1433.51 | -2394.15
| 11008 | 89.14 | 270.33 | 7278.47 | -1432.65 | -2483.09
| 11098 | 89.69 | 270.92 | 7279.39 | -1431.67 | -2573.08
| 11187 | 89.75 | 269.98 | 7279.82 | -1430.97 | -2662.08
| 11277 | 89.78 | 268.99 | 7280.19 | -1431.78 | -2752.07
| 11366 | 89.91 | 268.18 | 7280.43 | -1433.97 | -2841.04
| 11456 | 90.09 | 268.2 | 7280.43 | -1436.82 | -2931
| 11545 | 90.12 | 270.45 | 7280.27 | -1437.87 | -3019.99
| 11635 | 89.75 | 271.16 | 7280.37 | -1436.6 | -3109.98
| 11724 | 89.75 | 271.03 | 7280.76 | -1434.9 | -3198.96
| 11814 | 89.75 | 270.23 | 7281.15 | -1433.91 | -3288.95
| 11903 | 89.75 | 269.49 | 7281.54 | -1434.13 | -3377.95
| 11993 | 90.98 | 269.93 | 7280.97 | -1434.58 | -3467.95
| 12082 | 90.95 | 270.73 | 7279.47 | -1434.07 | -3556.93
| 12172 | 89.97 | 271.6 | 7278.75 | -1432.24 | -3646.91
| 12261 | 89.91 | 271.75 | 7278.84 | -1429.64 | -3735.87
| 12351 | 89.97 | 272.7 | 7278.93 | -1426.15 | -3825.8
| 12440 | 89.72 | 272.53 | 7279.17 | -1422.09 | -3914.71
| 12530 | 89.72 | 272.04 | 7279.61 | -1418.5 | -4004.64
| 12619 | 89.75 | 271.8 | 7280.03 | -1415.51 | -4093.59
| 12709 | 89.69 | 271.24 | 7280.47 | -1413.13 | -4183.55
| 12798 | 89.78 | 270.43 | 7280.88 | -1411.83 | -4272.54
| 12888 | 89.75 | 269.89 | 7281.25 | -1411.58 | -4362.54
| 12977 | 89.6 | 268.91 | 7281.75 | -1412.51 | -4451.53
| 13067 | 89.63 | 267.22 | 7282.36 | -1415.55 | -4541.48
| 13156 | 89.57 | 265.93 | 7282.98 | -1420.87 | -4630.31
| 13245 | 89.78 | 265.09 | 7283.48 | -1427.83 | -4719.04
| 13335 | 89.75 | 265.62 | 7283.85 | -1435.12 | -4808.74
| 13425 | 89.91 | 265.89 | 7284.12 | -1441.78 | -4898.49
| 13514 | 89.82 | 268.92 | 7284.33 | -1445.81 | -4987.39
| 13603 | 89.88 | 271.62 | 7284.56 | -1445.39 | -5076.38
| 13693 | 89.75 | 270.84 | 7284.85 | -1443.46 | -5166.36
| 13782 | 89.69 | 270.86 | 7285.29 | -1442.14 | -5255.35
| 13872 | 89.78 | 271.38 | 7285.7 | -1440.38 | -5345.33
| 13961 | 89.69 | 271.57 | 7286.11 | -1438.09 | -5434.3
| 14051 | 89.78 | 270.75 | 7286.53 | -1436.27 | -5524.28
| 14140 | 89.88 | 270.6 | 7286.79 | -1435.22 | -5613.27
| 14230 | 89.85 | 270.67 | 7287.01 | -1434.22 | -5703.27
| 14319 | 89.82 | 271.63 | 7287.26 | -1432.44 | -5792.25
| 14409 | 89.88 | 272.56 | 7287.5 | -1429.15 | -5882.19
| 14499 | 89.78 | 273.13 | 7287.77 | -1424.68 | -5972.07
| 14588 | 90.22 | 273.91 | 7287.77 | -1419.22 | -6060.91
| 14677 | 89.63 | 274.12 | 7287.88 | -1412.98 | -6149.69
| 14767 | 89.57 | 273.03 | 7288.51 | -1407.37 | -6239.51
| 14856 | 89.57 | 271.34 | 7289.18 | -1403.98 | -6328.44
| 14946 | 94.13 | 270.04 | 7286.27 | -1402.9 | -6418.36
| 15035 | 92.12 | 272.76 | 7281.42 | -1400.72 | -6507.19
| 15124 | 90.28 | 272.39 | 7279.56 | -1396.73 | -6596.07
| 15214 | 87.88 | 270.43 | 7281 | -1394.51 | -6686.02
| 15303 | 87.85 | 269.21 | 7284.32 | -1394.79 | -6774.96
| 15393 | 87.94 | 268.08 | 7287.62 | -1396.92 | -6864.87
| 15482 | 89.11 | 268.34 | 7289.91 | -1399.7 | -6953.8
| 15572 | 89.97 | 269.59 | 7290.64 | -1401.32 | -7043.78
| 15661 | 91.2 | 270.65 | 7289.73 | -1401.14 | -7132.77
| 15751 | 90.89 | 270.39 | 7288.09 | -1400.32 | -7222.75
| 15840 | 90.92 | 269.83 | 7286.68 | -1400.15 | -7311.74
| 15929 | 91.02 | 269.72 | 7285.18 | -1400.5 | -7400.73
| 16019 | 91.05 | 269.51 | 7283.55 | -1401.1 | -7490.71
| 16109 | 90.83 | 267.96 | 7282.07 | -1403.09 | -7580.67
| 16198 | 90.92 | 264.61 | 7280.71 | -1408.85 | -7669.46
| 16288 | 89.02 | 265.6 | 7280.76 | -1416.53 | -7759.13
| 16377 | 87.94 | 266.83 | 7283.12 | -1422.41 | -7847.9
| 16467 | 90.28 | 270.63 | 7284.52 | -1424.4 | -7937.84
| 16556 | 90.25 | 272.95 | 7284.11 | -1421.62 | -8026.79
| 16646 | 90.18 | 270.59 | 7283.77 | -1418.84 | -8116.74
| 16735 | 90.18 | 270.19 | 7283.49 | -1418.23 | -8205.74
| 16825 | 90.22 | 271.22 | 7283.18 | -1417.13 | -8295.73
| 16914 | 90.31 | 271.99 | 7282.76 | -1414.63 | -8384.7
| 17004 | 90.25 | 271.75 | 7282.32 | -1411.7 | -8474.65
| 17093 | 90.31 | 272.93 | 7281.89 | -1408.06 | -8563.57
| 17182 | 90.06 | 273.86 | 7281.6 | -1402.79 | -8652.41
| 17272 | 90.18 | 274.53 | 7281.41 | -1396.21 | -8742.17
| 17362 | 90.28 | 273.09 | 7281.05 | -1390.23 | -8831.97
| 17451 | 90.09 | 268.62 | 7280.77 | -1388.9 | -8920.94
| 17540 | 90.06 | 266.46 | 7280.65 | -1392.72 | -9009.85
| 17630 | 90.06 | 267.43 | 7280.55 | -1397.52 | -9099.72
| 17719 | 89.94 | 267.42 | 7280.55 | -1401.52 | -9188.63
| 17809 | 90 | 267.39 | 7280.6 | -1405.59 | -9278.54
| 17898 | 90 | 269.52 | 7280.6 | -1407.99 | -9367.5
| 17988 | 90.12 | 271.45 | 7280.51 | -1407.23 | -9457.49
| 18077 | 90.12 | 270.66 | 7280.32 | -1405.59 | -9546.48
| 18166 | 90.25 | 270.97 | 7280.03 | -1404.32 | -9635.47
| 18256 | 90.28 | 271.42 | 7279.62 | -1402.45 | -9725.45
| 18345 | 90.43 | 272.35 | 7279.07 | -1399.52 | -9814.4
| 18434 | 88.34 | 273.14 | 7280.02 | -1395.26 | -9903.28
| 18524 | 90.15 | 272.48 | 7281.21 | -1390.85 | -9993.16
| 18613 | 90.06 | 271.64 | 7281.04 | -1387.65 | -10082.1
| 18703 | 90.09 | 270.14 | 7280.93 | -1386.25 | -10172.09
| 18792 | 90.12 | 271.32 | 7280.76 | -1385.12 | -10261.08
| 18882 | 90.09 | 272.27 | 7280.6 | -1382.3 | -10351.04
| 18971 | 90.06 | 269.52 | 7280.48 | -1380.91 | -10440.02
| 19061 | 90.03 | 268.41 | 7280.41 | -1382.53 | -10530
| 19150 | 90.25 | 269.38 | 7280.19 | -1384.25 | -10618.98
| 19240 | 90.12 | 270.66 | 7279.9 | -1384.22 | -10708.98
| 19284 | 90.06 | 270.35 | 7279.83 | -1383.83 | -10752.98
| 19308 | 90.06 | 270.35 | 7279.81 | -1383.68 | -10776.98

## Lookup (hidden)
North Reference | RetunValue | Grid Type | ReturnValue | Deviation Indicator | ReturnValue
| 2 |  | 0 |  | 2
True |  | SPCS-Colorado Central-NAD27 |  | Directional
Grid |  | SPCS-Colorado Central-NAD83 |  | High Angle
|  | SPCS-Colorado North-NAD27 |  | Horizontal
SPCS-Colorado North-NAD83
SPCS-Colorado South-NAD27
SPCS-Colorado South-NAD83
UTM-Zone 12 NAD27
UTM-Zone 12 NAD83
UTM-Zone 13 NAD27
UTM-Zone 13 NAD83