## Data
Header Information | measured depth (ft) | inclination (°) | azimuth (°) | true vertical depth (ft) | northing +N/-S (ft) | easting +E/-W (ft)
Operator Name | 100 | 0 | 0 | 100 | 0 | 0
NICKEL ROAD OPERATING LLC | 200 | 0 | 0 | 200 | 0 | 0
Operator Number | 300 | 2 | 220 | 299.98 | -1.34 | -1.12
10669 | 400 | 4 | 220 | 399.84 | -5.35 | -4.49
Well Name and Number | 500 | 6 | 220 | 499.45 | -12.02 | -10.09
NOBLE 5X-HNB-05-03-68 | 550 | 7 | 220 | 549.13 | -16.36 | -13.73
API Number (if available) | 600 | 7 | 220 | 598.76 | -21.03 | -17.64
05-123-46424 | 700 | 7 | 220 | 698.01 | -30.36 | -25.48
Location: QQ SEC TWP RGE | 750 | 7 | 220 | 747.64 | -35.03 | -29.39
NWSW-S5-T3N-R68W | 800 | 6.92 | 228.23 | 797.27 | -39.37 | -33.6
Citing Type: Planned or Actual | 901.74 | 7.19 | 244.71 | 898.25 | -46.17 | -43.93
PLANNED | 1000 | 7.19 | 244.71 | 995.74 | -51.42 | -55.04
Deviation Indicator | 1100 | 7.19 | 244.71 | 1094.95 | -56.77 | -66.36
Horizontal | 1200 | 7.19 | 244.71 | 1194.17 | -62.12 | -77.68
North Reference | 1300 | 7.19 | 244.71 | 1293.38 | -67.46 | -88.99
True | 1400 | 7.19 | 244.71 | 1392.59 | -72.81 | -100.31
Grid Type | 1500 | 7.19 | 244.71 | 1491.81 | -78.15 | -111.63
#VALUE! | 1600 | 7.19 | 244.71 | 1591.02 | -83.5 | -122.94
| 1700 | 7.19 | 244.71 | 1690.24 | -88.85 | -134.26
| 1800 | 7.19 | 244.71 | 1789.45 | -94.19 | -145.57
| 1900 | 7.19 | 244.71 | 1888.66 | -99.54 | -156.89
| 2000 | 7.19 | 244.71 | 1987.88 | -104.88 | -168.21
| 2100 | 7.19 | 244.71 | 2087.09 | -110.23 | -179.52
| 2200 | 7.19 | 244.71 | 2186.3 | -115.58 | -190.84
| 2300 | 7.19 | 244.71 | 2285.52 | -120.92 | -202.16
| 2400 | 7.19 | 244.71 | 2384.73 | -126.27 | -213.47
| 2500 | 7.19 | 244.71 | 2483.95 | -131.61 | -224.79
| 2600 | 7.19 | 244.71 | 2583.16 | -136.96 | -236.1
| 2700 | 7.19 | 244.71 | 2682.37 | -142.31 | -247.42
| 2800 | 7.19 | 244.71 | 2781.59 | -147.65 | -258.74
| 2900 | 7.19 | 244.71 | 2880.8 | -153 | -270.05
| 3000 | 7.19 | 244.71 | 2980.01 | -158.34 | -281.37
| 3100 | 7.19 | 244.71 | 3079.23 | -163.69 | -292.68
| 3200 | 7.19 | 244.71 | 3178.44 | -169.04 | -304
| 3300 | 7.19 | 244.71 | 3277.66 | -174.38 | -315.32
| 3400 | 7.19 | 244.71 | 3376.87 | -179.73 | -326.63
| 3500 | 7.19 | 244.71 | 3476.08 | -185.07 | -337.95
| 3600 | 7.19 | 244.71 | 3575.3 | -190.42 | -349.27
| 3700 | 7.19 | 244.71 | 3674.51 | -195.77 | -360.58
| 3800 | 7.19 | 244.71 | 3773.72 | -201.11 | -371.9
| 3900 | 7.19 | 244.71 | 3872.94 | -206.46 | -383.21
| 4000 | 7.19 | 244.71 | 3972.15 | -211.8 | -394.53
| 4100 | 7.19 | 244.71 | 4071.37 | -217.15 | -405.85
| 4200 | 7.19 | 244.71 | 4170.58 | -222.5 | -417.16
| 4300 | 7.19 | 244.71 | 4269.79 | -227.84 | -428.48
| 4400 | 7.19 | 244.71 | 4369.01 | -233.19 | -439.8
| 4500 | 7.19 | 244.71 | 4468.22 | -238.53 | -451.11
| 4600 | 7.19 | 244.71 | 4567.43 | -243.88 | -462.43
| 4700 | 7.19 | 244.71 | 4666.65 | -249.23 | -473.74
| 4800 | 7.19 | 244.71 | 4765.86 | -254.57 | -485.06
| 4900 | 7.19 | 244.71 | 4865.08 | -259.92 | -496.38
| 5000 | 7.19 | 244.71 | 4964.29 | -265.26 | -507.69
| 5100 | 7.19 | 244.71 | 5063.5 | -270.61 | -519.01
| 5200 | 7.19 | 244.71 | 5162.72 | -275.96 | -530.33
| 5300 | 7.19 | 244.71 | 5261.93 | -281.3 | -541.64
| 5400 | 7.19 | 244.71 | 5361.14 | -286.65 | -552.96
| 5500 | 7.19 | 244.71 | 5460.36 | -292 | -564.27
| 5600 | 7.19 | 244.71 | 5559.57 | -297.34 | -575.59
| 5700 | 7.19 | 244.71 | 5658.78 | -302.69 | -586.91
| 5800 | 7.19 | 244.71 | 5758 | -308.03 | -598.22
| 5900 | 7.19 | 244.71 | 5857.21 | -313.38 | -609.54
| 6000 | 7.19 | 244.71 | 5956.43 | -318.73 | -620.85
| 6100 | 7.19 | 244.71 | 6055.64 | -324.07 | -632.17
| 6200 | 7.19 | 244.71 | 6154.85 | -329.42 | -643.49
| 6300 | 7.19 | 244.71 | 6254.07 | -334.76 | -654.8
| 6400 | 7.19 | 244.71 | 6353.28 | -340.11 | -666.12
| 6500 | 7.19 | 244.71 | 6452.49 | -345.46 | -677.44
| 6600 | 7.19 | 244.71 | 6551.71 | -350.8 | -688.75
| 6700 | 7.19 | 244.71 | 6650.92 | -356.15 | -700.07
| 6800 | 7.19 | 244.71 | 6750.14 | -361.49 | -711.38
| 6833.35 | 7.19 | 244.71 | 6783.22 | -363.28 | -715.16
| 6850 | 5.58 | 236.8 | 6799.77 | -364.16 | -716.78
| 6900 | 3.11 | 164.43 | 6849.65 | -366.8 | -718.45
| 6950 | 6.97 | 114.68 | 6899.47 | -369.38 | -715.32
| 7000 | 12.17 | 103.37 | 6948.76 | -371.86 | -707.43
| 7050 | 17.55 | 98.84 | 6997.07 | -374.24 | -694.85
| 7100 | 22.98 | 96.39 | 7043.96 | -376.49 | -677.69
| 7150 | 28.44 | 94.84 | 7088.99 | -378.58 | -656.11
| 7200 | 33.91 | 93.76 | 7131.76 | -380.5 | -630.3
| 7250 | 39.39 | 92.95 | 7171.85 | -382.24 | -600.52
| 7300 | 44.88 | 92.31 | 7208.92 | -383.76 | -567.02
| 7350 | 50.36 | 91.78 | 7242.61 | -385.07 | -530.13
| 7400 | 55.85 | 91.33 | 7272.62 | -386.15 | -490.17
| 7450 | 61.34 | 90.93 | 7298.66 | -386.98 | -447.52
| 7500 | 66.83 | 90.57 | 7320.5 | -387.57 | -402.57
| 7550 | 72.32 | 90.24 | 7337.95 | -387.9 | -355.73
| 7600 | 77.81 | 89.94 | 7350.82 | -387.97 | -307.44
| 7650 | 83.31 | 89.64 | 7359.02 | -387.79 | -258.13
| 7701.56 | 88.97 | 89.34 | 7362.49 | -387.33 | -206.71
| 7800 | 88.97 | 89.34 | 7364.26 | -386.2 | -108.3
| 7900 | 88.97 | 89.34 | 7366.06 | -385.04 | -8.32
| 8000 | 88.97 | 89.34 | 7367.86 | -383.89 | 91.66
| 8100 | 88.97 | 89.34 | 7369.66 | -382.74 | 191.64
| 8200 | 88.97 | 89.34 | 7371.46 | -381.59 | 291.61
| 8300 | 88.97 | 89.34 | 7373.25 | -380.44 | 391.59
| 8400 | 88.97 | 89.34 | 7375.05 | -379.29 | 491.57
| 8500 | 88.97 | 89.34 | 7376.85 | -378.13 | 591.54
| 8600 | 88.97 | 89.34 | 7378.65 | -376.98 | 691.52
| 8700 | 88.97 | 89.34 | 7380.44 | -375.83 | 791.5
| 8800 | 88.97 | 89.34 | 7382.24 | -374.68 | 891.48
| 8900 | 88.97 | 89.34 | 7384.04 | -373.53 | 991.45
| 9000 | 88.97 | 89.34 | 7385.84 | -372.38 | 1091.43
| 9100 | 88.97 | 89.34 | 7387.64 | -371.22 | 1191.41
| 9200 | 88.97 | 89.34 | 7389.43 | -370.07 | 1291.38
| 9300 | 88.97 | 89.34 | 7391.23 | -368.92 | 1391.36
| 9400 | 88.97 | 89.34 | 7393.03 | -367.77 | 1491.34
| 9500 | 88.97 | 89.34 | 7394.83 | -366.62 | 1591.32
| 9600 | 88.97 | 89.34 | 7396.62 | -365.47 | 1691.29
| 9700 | 88.97 | 89.34 | 7398.42 | -364.31 | 1791.27
| 9800 | 88.97 | 89.34 | 7400.22 | -363.16 | 1891.25
| 9900 | 88.97 | 89.34 | 7402.02 | -362.01 | 1991.22
| 10000 | 88.97 | 89.34 | 7403.81 | -360.86 | 2091.2
| 10100 | 88.97 | 89.34 | 7405.61 | -359.71 | 2191.18
| 10200 | 88.97 | 89.34 | 7407.41 | -358.55 | 2291.16
| 10300 | 88.97 | 89.34 | 7409.21 | -357.4 | 2391.13
| 10400 | 88.97 | 89.34 | 7411.01 | -356.25 | 2491.11
| 10500 | 88.97 | 89.34 | 7412.8 | -355.1 | 2591.09
| 10600 | 88.97 | 89.34 | 7414.6 | -353.95 | 2691.07
| 10700 | 88.97 | 89.34 | 7416.4 | -352.8 | 2791.04
| 10800 | 88.97 | 89.34 | 7418.2 | -351.64 | 2891.02
| 10900 | 88.97 | 89.34 | 7419.99 | -350.49 | 2991
| 11000 | 88.97 | 89.34 | 7421.79 | -349.34 | 3090.97
| 11100 | 88.97 | 89.34 | 7423.59 | -348.19 | 3190.95
| 11200 | 88.97 | 89.34 | 7425.39 | -347.04 | 3290.93
| 11300 | 88.97 | 89.34 | 7427.19 | -345.89 | 3390.91
| 11400 | 88.97 | 89.34 | 7428.98 | -344.73 | 3490.88
| 11500 | 88.97 | 89.34 | 7430.78 | -343.58 | 3590.86
| 11600 | 88.97 | 89.34 | 7432.58 | -342.43 | 3690.84
| 11700 | 88.97 | 89.34 | 7434.38 | -341.28 | 3790.81
| 11800 | 88.97 | 89.34 | 7436.17 | -340.13 | 3890.79
| 11901.56 | 88.97 | 89.34 | 7438 | -338.96 | 3992.33

## Lookup (hidden)
North Reference | RetunValue | Grid Type | ReturnValue | Deviation Indicator | ReturnValue
| 2 |  | 0 |  | 4
True |  | SPCS-Colorado Central-NAD27 |  | Directional
Grid |  | SPCS-Colorado Central-NAD83 |  | High Angle
|  | SPCS-Colorado North-NAD27 |  | Horizontal
SPCS-Colorado North-NAD83
SPCS-Colorado South-NAD27
SPCS-Colorado South-NAD83
UTM-Zone 12 NAD27
UTM-Zone 12 NAD83
UTM-Zone 13 NAD27
UTM-Zone 13 NAD83