## Data
Header Information | measured depth (ft) | inclination (°) | azimuth (°) | true vertical depth (ft) | northing +N/-S (ft) | easting +E/-W (ft)
Operator Name | 117 | 0.2 | 340.8 | 117 | 0.19 | -0.07
Bill Barrett Corp. | 212 | 0.3 | 5.8 | 212 | 0.6 | -0.1
Operator Number | 307 | 0.5 | 231.9 | 307 | 0.59 | -0.4
| 402 | 0.8 | 228 | 401.99 | -0.11 | -1.22
Well Name and Number | 498 | 1.1 | 225.3 | 497.98 | -1.21 | -2.37
Anschutz Equus Farms 4-62-28-4841C | 593 | 1.4 | 214.3 | 592.96 | -2.81 | -3.67
API Number (if available) | 688 | 1.5 | 210.1 | 687.93 | -4.84 | -4.95
05-123-42744 | 763 | 1.2 | 222.4 | 762.9 | -6.27 | -5.97
Location: QQ SEC TWP RGE | 878 | 1.62 | 308.04 | 877.88 | -6.16 | -8.06
NWSW 28 T4N R62W | 969 | 1.29 | 299.46 | 968.85 | -4.86 | -9.97
Citing Type: Planned or Actual | 1060 | 2.81 | 245.63 | 1059.8 | -5.28 | -12.89
ACTUAL | 1152 | 4.91 | 230.77 | 1151.58 | -8.7 | -18
Deviation Indicator | 1243 | 6.75 | 236.19 | 1242.11 | -14.14 | -25.46
Horizontal | 1334 | 8.32 | 238.78 | 1332.32 | -20.53 | -35.53
North Reference | 1425 | 8.66 | 240.33 | 1422.33 | -27.33 | -47.12
True | 1517 | 7.67 | 238.16 | 1513.39 | -34 | -58.35
Grid Type | 1608 | 8.53 | 230.21 | 1603.49 | -41.52 | -68.7
#VALUE! | 1699 | 11 | 225.71 | 1693.16 | -51.91 | -80.1
| 1791 | 12.13 | 226.55 | 1783.29 | -64.68 | -93.4
| 1881 | 13.5 | 227.7 | 1871.05 | -78.26 | -108.03
| 1973 | 15.35 | 227.34 | 1960.14 | -93.74 | -124.93
| 2065 | 17.11 | 227.55 | 2048.47 | -111.12 | -143.87
| 2156 | 18.21 | 222.2 | 2135.19 | -130.69 | -163.31
| 2247 | 20.18 | 223.77 | 2221.13 | -152.57 | -183.72
| 2338 | 20.7 | 224.96 | 2306.4 | -175.28 | -205.94
| 2432 | 21.3 | 227.48 | 2394.16 | -198.58 | -230.26
| 2525 | 21.16 | 226.01 | 2480.85 | -221.65 | -254.79
| 2619 | 20.92 | 226.19 | 2568.58 | -245.05 | -279.11
| 2713 | 20.9 | 225.75 | 2656.39 | -268.37 | -303.23
| 2807 | 20.62 | 224.75 | 2744.29 | -291.82 | -326.89
| 2902 | 19.79 | 221.99 | 2833.44 | -315.66 | -349.43
| 2996 | 19.38 | 223.92 | 2922 | -338.72 | -370.89
| 3090 | 18.75 | 222.9 | 3010.85 | -361.02 | -391.99
| 3184 | 17.17 | 226.93 | 3100.27 | -381.56 | -412.41
| 3277 | 15.02 | 229.38 | 3189.62 | -398.79 | -431.59
| 3371 | 13.7 | 231.05 | 3280.68 | -413.71 | -449.5
| 3465 | 13.41 | 230.09 | 3372.06 | -427.7 | -466.51
| 3559 | 11.94 | 233.8 | 3463.77 | -440.44 | -482.72
| 3653 | 10.75 | 235.48 | 3555.93 | -451.15 | -497.79
| 3747 | 9.21 | 237.48 | 3648.51 | -460.17 | -511.36
| 3841 | 8.02 | 239.87 | 3741.44 | -467.5 | -523.37
| 3936 | 7.31 | 231.86 | 3835.6 | -474.56 | -533.86
| 4029 | 6.32 | 223.28 | 3927.94 | -481.94 | -542.02
| 4123 | 4.45 | 216.44 | 4021.52 | -488.64 | -547.74
| 4217 | 2.66 | 206.45 | 4115.34 | -493.53 | -550.87
| 4311 | 1.81 | 253.44 | 4209.27 | -495.91 | -553.27
| 4405 | 2.12 | 260.92 | 4303.22 | -496.6 | -556.41
| 4499 | 2.14 | 264.78 | 4397.15 | -497.04 | -559.87
| 4594 | 2.09 | 262.87 | 4492.09 | -497.41 | -563.36
| 4688 | 0.48 | 215.7 | 4586.06 | -497.95 | -565.29
| 4782 | 0.1 | 257.99 | 4680.06 | -498.28 | -565.6
| 4876 | 0.42 | 235.01 | 4774.06 | -498.5 | -565.96
| 4970 | 0.51 | 239.28 | 4868.06 | -498.91 | -566.6
| 5064 | 0.44 | 271.23 | 4962.06 | -499.12 | -567.32
| 5157 | 0.22 | 244.21 | 5055.05 | -499.19 | -567.84
| 5251 | 0.34 | 187.79 | 5149.05 | -499.54 | -568.04
| 5345 | 0.39 | 226.46 | 5243.05 | -500.04 | -568.31
| 5440 | 0.57 | 221.72 | 5338.05 | -500.61 | -568.86
| 5534 | 0.65 | 245.96 | 5432.04 | -501.18 | -569.66
| 5627 | 0.37 | 236.02 | 5525.04 | -501.56 | -570.39
| 5721 | 0.23 | 177.96 | 5619.04 | -501.92 | -570.63
| 5815 | 0.42 | 127.47 | 5713.04 | -502.32 | -570.35
| 5909 | 7.39 | 91.12 | 5806.76 | -502.65 | -564.03
| 6003 | 15.81 | 91.89 | 5898.76 | -503.19 | -545.15
| 6097 | 23.23 | 101.87 | 5987.32 | -507.43 | -514.16
| 6191 | 34.15 | 100.77 | 6069.66 | -516.2 | -469.97
| 6285 | 43.26 | 100.06 | 6142.93 | -526.78 | -412.21
| 6378 | 52.39 | 96.86 | 6205.32 | -536.77 | -344.11
| 6471 | 63.88 | 95.83 | 6254.33 | -545.44 | -265.73
| 6565 | 76.94 | 93.64 | 6285.78 | -552.66 | -177.67
| 6659 | 87.14 | 95.6 | 6298.79 | -560.17 | -85.01
| 6670 | 88.15 | 95.28 | 6299.24 | -561.21 | -74.07
| 6766 | 91.61 | 95.53 | 6299.44 | -570.25 | 21.49
| 6860 | 91.44 | 95.09 | 6296.94 | -578.95 | 115.06
| 6953 | 91.44 | 94.92 | 6294.6 | -587.06 | 207.67
| 7048 | 90.6 | 92.8 | 6292.91 | -593.46 | 302.43
| 7142 | 90.23 | 92.57 | 6292.23 | -597.86 | 396.33
| 7236 | 89.83 | 91.73 | 6292.18 | -601.38 | 490.26
| 7329 | 89.7 | 90.7 | 6292.56 | -603.36 | 583.24
| 7422 | 90.57 | 90.93 | 6292.34 | -604.68 | 676.23
| 7516 | 90.47 | 90.24 | 6291.49 | -605.64 | 770.22
| 7609 | 90.27 | 90.35 | 6290.89 | -606.12 | 863.22
| 7703 | 89.7 | 90.78 | 6290.91 | -607.05 | 957.21
| 7797 | 91.85 | 91.37 | 6289.64 | -608.81 | 1051.18
| 7891 | 92.48 | 90.91 | 6286.09 | -610.68 | 1145.09
| 7985 | 91.68 | 90.95 | 6282.68 | -612.2 | 1239.02
| 8080 | 89.83 | 90.21 | 6281.43 | -613.16 | 1334
| 8173 | 89.13 | 90.14 | 6282.27 | -613.45 | 1427
| 8267 | 89.36 | 89.51 | 6283.51 | -613.16 | 1520.99
| 8361 | 91.91 | 89.16 | 6282.47 | -612.07 | 1614.97
| 8454 | 91.44 | 89.53 | 6279.75 | -611.01 | 1707.92
| 8549 | 90.5 | 87.91 | 6278.14 | -608.88 | 1802.88
| 8643 | 89.77 | 90.17 | 6277.92 | -607.31 | 1896.86
| 8737 | 88.16 | 93.31 | 6279.62 | -610.16 | 1990.78
| 8830 | 88.66 | 87.95 | 6282.2 | -611.18 | 2083.71
| 8924 | 91.07 | 89.92 | 6282.42 | -609.44 | 2177.68
| 9018 | 90.84 | 88.59 | 6280.85 | -608.22 | 2271.66
| 9112 | 91.58 | 89.43 | 6278.87 | -606.59 | 2365.62
| 9206 | 91.51 | 88.38 | 6276.33 | -604.8 | 2459.57
| 9300 | 92.41 | 90.14 | 6273.12 | -603.58 | 2553.5
| 9393 | 92.58 | 90.54 | 6269.07 | -604.13 | 2646.41
| 9487 | 91.98 | 89 | 6265.33 | -603.76 | 2740.33
| 9581 | 90.03 | 86.32 | 6263.68 | -599.92 | 2834.23
| 9675 | 90.84 | 88.69 | 6262.97 | -595.83 | 2928.13
| 9768 | 90.84 | 89.96 | 6261.6 | -594.73 | 3021.11
| 9862 | 90.37 | 90.77 | 6260.61 | -595.33 | 3115.1
| 9956 | 90.44 | 94.58 | 6259.95 | -599.72 | 3208.98
| 10049 | 90.23 | 95.39 | 6259.4 | -607.8 | 3301.62
| 10143 | 88.29 | 92.96 | 6260.62 | -614.64 | 3395.36
| 10237 | 89.2 | 90.22 | 6262.68 | -617.25 | 3489.29
| 10331 | 90.7 | 87.31 | 6262.76 | -615.22 | 3583.25
| 10422 | 91.71 | 87.22 | 6260.85 | -610.88 | 3674.13
| 10513 | 92.15 | 86.26 | 6257.78 | -605.71 | 3764.93
| 10604 | 92.45 | 87.13 | 6254.13 | -600.47 | 3855.7
| 10696 | 93.83 | 88.06 | 6249.09 | -596.61 | 3947.48
| 10787 | 92.41 | 89.69 | 6244.14 | -594.83 | 4038.32
| 10878 | 91.41 | 90.28 | 6241.1 | -594.8 | 4129.27
| 10969 | 91.01 | 88.85 | 6239.18 | -594.11 | 4220.24
| 11059 | 90.1 | 87.45 | 6238.31 | -591.21 | 4310.19
| 11150 | 91.84 | 87.7 | 6236.77 | -587.36 | 4401.09
| 11241 | 92.48 | 88.35 | 6233.34 | -584.22 | 4491.97
| 11333 | 92.72 | 90.5 | 6229.17 | -583.3 | 4583.87
| 11424 | 90.77 | 93.37 | 6226.39 | -586.37 | 4674.76
| 11515 | 92.21 | 95.05 | 6224.03 | -593.05 | 4765.48
| 11606 | 88.69 | 94.07 | 6223.31 | -600.28 | 4856.17
| 11698 | 87.62 | 92.55 | 6226.28 | -605.59 | 4947.97
| 11789 | 88.36 | 89.66 | 6229.47 | -607.35 | 5038.88
| 11880 | 89.8 | 88.89 | 6230.93 | -606.2 | 5129.86
| 11972 | 89.83 | 88.53 | 6231.23 | -604.12 | 5221.84
| 12063 | 90.87 | 88.24 | 6230.67 | -601.56 | 5312.8
| 12154 | 91.71 | 91.43 | 6228.62 | -601.3 | 5403.76
| 12246 | 90.84 | 90.45 | 6226.57 | -602.81 | 5495.72
| 12337 | 89.93 | 88.09 | 6225.96 | -601.65 | 5586.71
| 12428 | 91.41 | 88.92 | 6224.9 | -599.27 | 5677.67
| 12520 | 91.61 | 89.16 | 6222.47 | -597.73 | 5769.62
| 12611 | 91.34 | 88.47 | 6220.13 | -595.85 | 5860.57
| 12702 | 91.88 | 90.03 | 6217.57 | -594.66 | 5951.52
| 12794 | 90.07 | 90.72 | 6216.01 | -595.26 | 6043.51
| 12885 | 89.93 | 92.07 | 6216.01 | -597.48 | 6134.48
| 12976 | 89.23 | 91.85 | 6216.68 | -600.59 | 6225.42
| 13067 | 90.07 | 88.6 | 6217.23 | -600.95 | 6316.4
| 13159 | 89.56 | 87.26 | 6217.53 | -597.62 | 6408.34
| 13250 | 92.65 | 88.04 | 6215.77 | -593.89 | 6499.24
| 13341 | 93.59 | 88.65 | 6210.82 | -591.27 | 6590.06
| 13432 | 92.98 | 92.25 | 6205.61 | -591.98 | 6680.89
| 13523 | 89.03 | 92.73 | 6204.01 | -595.94 | 6771.78
| 13614 | 87.65 | 92.5 | 6206.65 | -600.09 | 6862.64
| 13705 | 89.43 | 90.5 | 6208.96 | -602.47 | 6953.57
| 13797 | 88.56 | 89.97 | 6210.58 | -602.84 | 7045.56
| 13888 | 90.03 | 88.79 | 6211.7 | -601.86 | 7136.54
| 13979 | 91.14 | 89.33 | 6210.77 | -600.37 | 7227.52
| 14070 | 90.54 | 87.29 | 6209.43 | -597.68 | 7318.47
| 14161 | 90.67 | 87.19 | 6208.47 | -593.3 | 7409.36
| 14253 | 89.97 | 87.09 | 6207.96 | -588.71 | 7501.24
| 14344 | 92.05 | 86.43 | 6206.36 | -583.57 | 7592.07
| 14435 | 91.75 | 87.25 | 6203.34 | -578.55 | 7682.88
| 14526 | 90 | 88.82 | 6201.95 | -575.44 | 7773.81
| 14618 | 88.32 | 89.9 | 6203.3 | -574.41 | 7865.79
| 14709 | 89.83 | 91.43 | 6204.77 | -575.46 | 7956.77
| 14800 | 88.92 | 92.57 | 6205.76 | -578.64 | 8047.71
| 14891 | 90.43 | 91.07 | 6206.28 | -581.53 | 8138.65
| 14982 | 90 | 90.07 | 6205.93 | -582.43 | 8229.65
| 15073 | 90.1 | 89.85 | 6205.85 | -582.37 | 8320.65
| 15165 | 91.14 | 91.21 | 6204.86 | -583.22 | 8412.64
| 15256 | 91.41 | 91.27 | 6202.83 | -585.19 | 8503.59
| 15347 | 91.28 | 91.24 | 6200.7 | -587.18 | 8594.54
| 15439 | 90.84 | 90.2 | 6199 | -588.34 | 8686.52
| 15529 | 88.63 | 87.42 | 6199.41 | -586.47 | 8776.49
| 15620 | 89.16 | 88.81 | 6201.17 | -583.48 | 8867.42
| 15712 | 90.34 | 89.16 | 6201.57 | -581.85 | 8959.4
| 15803 | 90.34 | 91.18 | 6201.03 | -582.12 | 9050.39
| 15896 | 91.15 | 91.67 | 6199.82 | -584.43 | 9143.36
| 15990 | 91.54 | 91.49 | 6197.61 | -587.02 | 9237.29
| 16083 | 90.07 | 89.37 | 6196.31 | -587.72 | 9330.27
| 16177 | 91.31 | 89.92 | 6195.17 | -587.14 | 9424.26
| 16270 | 90.98 | 90.19 | 6193.32 | -587.23 | 9517.24
| 16321 | 90.03 | 88.04 | 6192.87 | -586.44 | 9568.23
| 16382 | 90.03 | 88.04 | 6192.83 | -584.35 | 9629.2

## Lookup (hidden)
North Reference | RetunValue | Grid Type | ReturnValue | Deviation Indicator | ReturnValue
| 2 |  | 0 |  | 4
True |  | SPCS-Colorado Central-NAD27 |  | Directional
Grid |  | SPCS-Colorado Central-NAD83 |  | High Angle
|  | SPCS-Colorado North-NAD27 |  | Horizontal
SPCS-Colorado North-NAD83
SPCS-Colorado South-NAD27
SPCS-Colorado South-NAD83
UTM-Zone 12 NAD27
UTM-Zone 12 NAD83
UTM-Zone 13 NAD27
UTM-Zone 13 NAD83