## Data
Header Information | measured depth (ft) | inclination (°) | azimuth (°) | true vertical depth (ft) | northing +N/-S (ft) | easting +E/-W (ft)
Operator Name | 0 | 0 | 0 | 0 | 0 | 0
Kerr-Mcgee | 100 | 0 | 0 | 100 | 0 | 0
Operator Number | 200 | 0 | 0 | 200 | 0 | 0
47120 | 250 | 0 | 0 | 250 | 0 | 0
Well Name and Number | 300 | 0.75 | 120 | 300 | -0.16 | 0.28
REESE 21-7HZ | 400 | 2.25 | 120 | 399.96 | -1.47 | 2.55
API Number (if available) | 500 | 3.75 | 120 | 499.82 | -4.09 | 7.08
| 600 | 5.25 | 120 | 599.51 | -8.01 | 13.88
Location: QQ SEC TWP RGE | 700 | 6.75 | 120 | 698.96 | -13.24 | 22.93
SWNW SEC 21-2N-67W | 800 | 8.25 | 120 | 798.1 | -19.76 | 34.23
Citing Type: Planned or Actual | 900 | 9.75 | 120 | 896.87 | -27.59 | 47.78
Planned | 1000 | 11.25 | 120 | 995.19 | -36.7 | 63.56
Deviation Indicator | 1100 | 12.75 | 120 | 1093 | -47.09 | 81.57
Horizontal | 1200 | 14.25 | 120 | 1190.24 | -58.76 | 101.78
North Reference | 1300 | 15.75 | 120 | 1286.83 | -71.71 | 124.2
True | 1400 | 17.25 | 120 | 1382.71 | -85.91 | 148.79
Grid Type | 1500 | 18.75 | 120 | 1477.81 | -101.36 | 175.55
#VALUE! | 1600 | 20.25 | 120 | 1572.07 | -118.05 | 204.46
| 1700 | 21.75 | 120 | 1665.43 | -135.96 | 235.5
| 1800 | 23.25 | 120 | 1757.81 | -155.1 | 268.64
| 1900 | 24.75 | 120 | 1849.16 | -175.43 | 303.86
| 2000 | 26.25 | 120 | 1939.42 | -196.96 | 341.14
| 2013.33 | 26.45 | 120 | 1951.37 | -199.92 | 346.27
| 2100 | 26.45 | 120 | 2028.96 | -219.22 | 379.7
| 2200 | 26.45 | 120 | 2118.49 | -241.49 | 418.27
| 2300 | 26.45 | 120 | 2208.03 | -263.76 | 456.85
| 2400 | 26.45 | 120 | 2297.56 | -286.03 | 495.42
| 2500 | 26.45 | 120 | 2387.09 | -308.3 | 534
| 2600 | 26.45 | 120 | 2476.62 | -330.57 | 572.57
| 2700 | 26.45 | 120 | 2566.16 | -352.84 | 611.14
| 2800 | 26.45 | 120 | 2655.69 | -375.11 | 649.72
| 2900 | 26.45 | 120 | 2745.22 | -397.39 | 688.29
| 3000 | 26.45 | 120 | 2834.75 | -419.66 | 726.87
| 3100 | 26.45 | 120 | 2924.28 | -441.93 | 765.44
| 3200 | 26.45 | 120 | 3013.82 | -464.2 | 804.01
| 3300 | 26.45 | 120 | 3103.35 | -486.47 | 842.59
| 3400 | 26.45 | 120 | 3192.88 | -508.74 | 881.16
| 3500 | 26.45 | 120 | 3282.41 | -531.01 | 919.74
| 3600 | 26.45 | 120 | 3371.95 | -553.28 | 958.31
| 3700 | 26.45 | 120 | 3461.48 | -575.55 | 996.89
| 3800 | 26.45 | 120 | 3551.01 | -597.82 | 1035.46
| 3900 | 26.45 | 120 | 3640.54 | -620.09 | 1074.03
| 4000 | 26.45 | 120 | 3730.08 | -642.36 | 1112.61
| 4100 | 26.45 | 120 | 3819.61 | -664.64 | 1151.18
| 4200 | 26.45 | 120 | 3909.14 | -686.91 | 1189.76
| 4300 | 26.45 | 120 | 3998.67 | -709.18 | 1228.33
| 4400 | 26.45 | 120 | 4088.2 | -731.45 | 1266.91
| 4500 | 26.45 | 120 | 4177.74 | -753.72 | 1305.48
| 4600 | 26.45 | 120 | 4267.27 | -775.99 | 1344.05
| 4700 | 26.45 | 120 | 4356.8 | -798.26 | 1382.63
| 4800 | 26.45 | 120 | 4446.33 | -820.53 | 1421.2
| 4873.34 | 26.45 | 120 | 4512 | -836.86 | 1449.49
| 4900 | 25.9168 | 120 | 4535.92 | -842.75 | 1459.68
| 5000 | 23.9168 | 120 | 4626.61 | -863.81 | 1496.16
| 5100 | 21.9168 | 120 | 4718.71 | -883.28 | 1529.88
| 5200 | 19.9168 | 120 | 4812.12 | -901.13 | 1560.8
| 5300 | 17.9168 | 120 | 4906.71 | -917.34 | 1588.88
| 5400 | 15.9168 | 120 | 5002.38 | -931.89 | 1614.07
| 5500 | 13.9168 | 120 | 5099 | -944.76 | 1636.37
| 5600 | 11.9168 | 120 | 5196.47 | -955.93 | 1655.72
| 5700 | 9.9168 | 120 | 5294.65 | -965.4 | 1672.12
| 5800 | 7.9168 | 120 | 5393.44 | -973.15 | 1685.55
| 5900 | 5.9168 | 120 | 5492.71 | -979.17 | 1695.98
| 6000 | 3.9168 | 120 | 5592.33 | -983.46 | 1703.4
| 6100 | 1.9168 | 120 | 5692.2 | -986 | 1707.8
| 6195.84 | 0 | 0 | 5788.02 | -986.8 | 1709.19
| 6200 | 0 | 0 | 5792.18 | -986.8 | 1709.19
| 6300 | 0 | 0 | 5892.18 | -986.8 | 1709.19
| 6400 | 0 | 0 | 5992.18 | -986.8 | 1709.19
| 6500 | 0 | 0 | 6092.18 | -986.8 | 1709.19
| 6600 | 0 | 0 | 6192.18 | -986.8 | 1709.19
| 6700 | 0 | 0 | 6292.18 | -986.8 | 1709.19
| 6800 | 0 | 0 | 6392.18 | -986.8 | 1709.19
| 6900 | 0 | 0 | 6492.18 | -986.8 | 1709.19
| 7000 | 0 | 0 | 6592.18 | -986.8 | 1709.19
| 7100 | 0 | 0 | 6692.18 | -986.8 | 1709.19
| 7200 | 0 | 0 | 6792.18 | -986.8 | 1709.19
| 7296.63 | 0 | 0 | 6888.81 | -986.8 | 1709.19
| 7300 | 0.2696 | 0.1317 | 6892.18 | -986.8 | 1709.19
| 7350 | 4.2696 | 0.1317 | 6942.13 | -984.82 | 1709.2
| 7400 | 8.2696 | 0.1317 | 6991.82 | -979.36 | 1709.21
| 7450 | 12.2696 | 0.1317 | 7041.01 | -970.44 | 1709.23
| 7500 | 16.2696 | 0.1317 | 7089.46 | -958.12 | 1709.26
| 7550 | 20.2696 | 0.1317 | 7136.93 | -942.45 | 1709.3
| 7600 | 24.2696 | 0.1317 | 7183.19 | -923.51 | 1709.34
| 7650 | 28.2696 | 0.1317 | 7228.02 | -901.38 | 1709.39
| 7700 | 32.2696 | 0.1317 | 7271.19 | -876.18 | 1709.45
| 7750 | 36.2696 | 0.1317 | 7312.5 | -848.03 | 1709.51
| 7800 | 40.2696 | 0.1317 | 7351.75 | -817.07 | 1709.58
| 7850 | 44.2696 | 0.1317 | 7388.74 | -783.45 | 1709.66
| 7900 | 48.2696 | 0.1317 | 7423.3 | -747.33 | 1709.74
| 7950 | 52.2696 | 0.1317 | 7455.25 | -708.88 | 1709.83
| 8000 | 56.2696 | 0.1317 | 7484.44 | -668.3 | 1709.93
| 8050 | 60.2696 | 0.1317 | 7510.74 | -625.78 | 1710.02
| 8100 | 64.2696 | 0.1317 | 7534 | -581.53 | 1710.12
| 8150 | 68.2696 | 0.1317 | 7554.11 | -535.77 | 1710.23
| 8200 | 72.2696 | 0.1317 | 7570.99 | -488.72 | 1710.34
| 8250 | 76.2696 | 0.1317 | 7584.54 | -440.6 | 1710.45
| 8300 | 80.2696 | 0.1317 | 7594.71 | -391.65 | 1710.56
| 8350 | 84.2696 | 0.1317 | 7601.43 | -342.12 | 1710.67
| 8400 | 88.2696 | 0.1317 | 7604.68 | -292.23 | 1710.79
| 8425.15 | 90.2815 | 0.1317 | 7605 | -267.09 | 1710.85
| 8500 | 90.2815 | 0.1317 | 7604.63 | -192.24 | 1711.02
| 8600 | 90.2815 | 0.1317 | 7604.14 | -92.24 | 1711.25
| 8700 | 90.2815 | 0.1317 | 7603.65 | 7.76 | 1711.48
| 8800 | 90.2815 | 0.1317 | 7603.16 | 107.76 | 1711.71
| 8900 | 90.2815 | 0.1317 | 7602.67 | 207.76 | 1711.94
| 9000 | 90.2815 | 0.1317 | 7602.18 | 307.75 | 1712.17
| 9100 | 90.2815 | 0.1317 | 7601.68 | 407.75 | 1712.4
| 9200 | 90.2815 | 0.1317 | 7601.19 | 507.75 | 1712.63
| 9300 | 90.2815 | 0.1317 | 7600.7 | 607.75 | 1712.86
| 9400 | 90.2815 | 0.1317 | 7600.21 | 707.75 | 1713.09
| 9500 | 90.2815 | 0.1317 | 7599.72 | 807.75 | 1713.32
| 9600 | 90.2815 | 0.1317 | 7599.23 | 907.75 | 1713.55
| 9700 | 90.2815 | 0.1317 | 7598.74 | 1007.74 | 1713.78
| 9800 | 90.2815 | 0.1317 | 7598.25 | 1107.74 | 1714.01
| 9900 | 90.2815 | 0.1317 | 7597.75 | 1207.74 | 1714.24
| 10000 | 90.2815 | 0.1317 | 7597.26 | 1307.74 | 1714.47
| 10100 | 90.2815 | 0.1317 | 7596.77 | 1407.74 | 1714.7
| 10200 | 90.2815 | 0.1317 | 7596.28 | 1507.74 | 1714.93
| 10300 | 90.2815 | 0.1317 | 7595.79 | 1607.73 | 1715.16
| 10400 | 90.2815 | 0.1317 | 7595.3 | 1707.73 | 1715.39
| 10500 | 90.2815 | 0.1317 | 7594.81 | 1807.73 | 1715.62
| 10600 | 90.2815 | 0.1317 | 7594.32 | 1907.73 | 1715.85
| 10700 | 90.2815 | 0.1317 | 7593.82 | 2007.73 | 1716.08
| 10800 | 90.2815 | 0.1317 | 7593.33 | 2107.73 | 1716.31
| 10861.61 | 90.2815 | 0.1317 | 7593.03 | 2169.34 | 1716.45
| 10900 | 90.2817 | 0.7075 | 7592.84 | 2207.72 | 1716.73
| 10934.32 | 90.2819 | 1.2224 | 7592.67 | 2242.04 | 1717.31
| 11000 | 90.2819 | 1.2224 | 7592.35 | 2307.7 | 1718.71
| 11100 | 90.2819 | 1.2224 | 7591.86 | 2407.68 | 1720.84
| 11200 | 90.2819 | 1.2224 | 7591.37 | 2507.66 | 1722.97
| 11300 | 90.2819 | 1.2224 | 7590.87 | 2607.63 | 1725.11
| 11400 | 90.2819 | 1.2224 | 7590.38 | 2707.61 | 1727.24
| 11500 | 90.2819 | 1.2224 | 7589.89 | 2807.58 | 1729.37
| 11600 | 90.2819 | 1.2224 | 7589.4 | 2907.56 | 1731.51
| 11700 | 90.2819 | 1.2224 | 7588.91 | 3007.54 | 1733.64
| 11800 | 90.2819 | 1.2224 | 7588.41 | 3107.51 | 1735.77
| 11900 | 90.2819 | 1.2224 | 7587.92 | 3207.49 | 1737.91
| 12000 | 90.2819 | 1.2224 | 7587.43 | 3307.46 | 1740.04
| 12100 | 90.2819 | 1.2224 | 7586.94 | 3407.44 | 1742.17
| 12200 | 90.2819 | 1.2224 | 7586.44 | 3507.42 | 1744.31
| 12300 | 90.2819 | 1.2224 | 7585.95 | 3607.39 | 1746.44
| 12400 | 90.2819 | 1.2224 | 7585.46 | 3707.37 | 1748.57
| 12500 | 90.2819 | 1.2224 | 7584.97 | 3807.34 | 1750.71
| 12600 | 90.2819 | 1.2224 | 7584.48 | 3907.32 | 1752.84
| 12700 | 90.2819 | 1.2224 | 7583.98 | 4007.3 | 1754.97
| 12761.93 | 90.2819 | 1.2224 | 7583.68 | 4069.21 | 1756.29
| 12803.79 | 90.2817 | 0.5944 | 7583.47 | 4111.07 | 1756.96
| 12900 | 90.2817 | 0.5944 | 7583 | 4207.27 | 1757.96
| 13000 | 90.2817 | 0.5944 | 7582.51 | 4307.26 | 1758.99
| 13100 | 90.2817 | 0.5944 | 7582.02 | 4407.26 | 1760.03
| 13200 | 90.2817 | 0.5944 | 7581.53 | 4507.25 | 1761.07
| 13300 | 90.2817 | 0.5944 | 7581.03 | 4607.24 | 1762.1
| 13400 | 90.2817 | 0.5944 | 7580.54 | 4707.24 | 1763.14
| 13500 | 90.2817 | 0.5944 | 7580.05 | 4807.23 | 1764.18
| 13600 | 90.2817 | 0.5944 | 7579.56 | 4907.22 | 1765.22
| 13700 | 90.2817 | 0.5944 | 7579.07 | 5007.22 | 1766.25
| 13800 | 90.2817 | 0.5944 | 7578.58 | 5107.21 | 1767.29
| 13900 | 90.2817 | 0.5944 | 7578.09 | 5207.2 | 1768.33
| 14000 | 90.2817 | 0.5944 | 7577.59 | 5307.2 | 1769.37
| 14100 | 90.2817 | 0.5944 | 7577.1 | 5407.19 | 1770.4
| 14200 | 90.2817 | 0.5944 | 7576.61 | 5507.18 | 1771.44
| 14300 | 90.2817 | 0.5944 | 7576.12 | 5607.18 | 1772.48
| 14400 | 90.2817 | 0.5944 | 7575.63 | 5707.17 | 1773.52
| 14500 | 90.2817 | 0.5944 | 7575.14 | 5807.16 | 1774.55
| 14600 | 90.2817 | 0.5944 | 7574.64 | 5907.16 | 1775.59
| 14700 | 90.2817 | 0.5944 | 7574.15 | 6007.15 | 1776.63
| 14800 | 90.2817 | 0.5944 | 7573.66 | 6107.14 | 1777.66
| 14900 | 90.2817 | 0.5944 | 7573.17 | 6207.14 | 1778.7
| 15000 | 90.2817 | 0.5944 | 7572.68 | 6307.13 | 1779.74
| 15100 | 90.2817 | 0.5944 | 7572.19 | 6407.12 | 1780.78
| 15200 | 90.2817 | 0.5944 | 7571.69 | 6507.12 | 1781.81
| 15300 | 90.2817 | 0.5944 | 7571.2 | 6607.11 | 1782.85
| 15400 | 90.2817 | 0.5944 | 7570.71 | 6707.1 | 1783.89
| 15500 | 90.2817 | 0.5944 | 7570.22 | 6807.1 | 1784.93
| 15600 | 90.2817 | 0.5944 | 7569.73 | 6907.09 | 1785.96
| 15700 | 90.2817 | 0.5944 | 7569.24 | 7007.08 | 1787
| 15800 | 90.2817 | 0.5944 | 7568.75 | 7107.08 | 1788.04
| 15900 | 90.2817 | 0.5944 | 7568.25 | 7207.07 | 1789.08
| 15951.57 | 90.2817 | 0.5944 | 7568 | 7258.64 | 1789.61

## Lookup (hidden)
North Reference | RetunValue | Grid Type | ReturnValue | Deviation Indicator | ReturnValue
| 2 |  | 0 |  | 4
True |  | SPCS-Colorado Central-NAD27 |  | Directional
Grid |  | SPCS-Colorado Central-NAD83 |  | High Angle
|  | SPCS-Colorado North-NAD27 |  | Horizontal
SPCS-Colorado North-NAD83
SPCS-Colorado South-NAD27
SPCS-Colorado South-NAD83
UTM-Zone 12 NAD27
UTM-Zone 12 NAD83
UTM-Zone 13 NAD27
UTM-Zone 13 NAD83