## Data
Header Information | measured depth (ft) | inclination (°) | azimuth (°) | true vertical depth (ft) | northing +N/-S (ft) | easting +E/-W (ft)
Operator Name | 25 | 0 | 91.13 | 25 | 0 | 0
SYNERGY | 112 | 0.89 | 91.13 | 112 | -0.01 | 0.68
Operator Number | 204 | 0.44 | 112.11 | 203.99 | -0.16 | 1.72
10311 | 292 | 1.09 | 277.72 | 291.99 | -0.18 | 1.2
Well Name and Number | 382 | 2.62 | 276.66 | 381.94 | 0.18 | -1.69
LEFFLER 41N-23C-L | 472 | 2.97 | 269.4 | 471.83 | 0.39 | -6.07
API Number (if available) | 562 | 2.76 | 274.38 | 561.72 | 0.53 | -10.56
05-123-44829 | 652 | 2.18 | 307.02 | 651.64 | 1.73 | -14.08
Location: QQ SEC TWP RGE | 742 | 3.42 | 342.58 | 741.53 | 5.32 | -16.26
SENE SEC.21-T06N-R66W | 832 | 4.39 | 334.24 | 831.33 | 10.99 | -18.56
Citing Type: Planned or Actual | 922 | 6.17 | 333.89 | 920.94 | 18.43 | -22.18
Actual | 1012 | 7.03 | 333 | 1010.34 | 27.68 | -26.81
Deviation Indicator | 1102 | 7.18 | 331.41 | 1099.65 | 37.53 | -32
Directional | 1192 | 7.55 | 332.34 | 1188.91 | 47.7 | -37.44
North Reference | 1282 | 7.94 | 335.95 | 1278.09 | 58.62 | -42.72
True | 1372 | 7.95 | 337.15 | 1367.22 | 70.03 | -47.67
Grid Type | 1462 | 8 | 334.46 | 1456.35 | 81.42 | -52.78
#VALUE! | 1552 | 7.03 | 337.69 | 1545.58 | 92.16 | -57.58
| 1642 | 6.51 | 332.95 | 1634.95 | 101.8 | -61.99
| 1741 | 6.2 | 334.87 | 1733.34 | 111.64 | -66.81
| 1838 | 6.12 | 342.6 | 1829.79 | 121.32 | -70.58
| 1882 | 6.33 | 341.1 | 1873.53 | 125.85 | -72.07
| 1972 | 6.76 | 335.01 | 1962.94 | 135.34 | -75.91
| 2061 | 6.48 | 329.91 | 2051.35 | 144.44 | -80.64
| 2151 | 6.41 | 328.4 | 2140.78 | 153.11 | -85.82
| 2240 | 6.6 | 327.03 | 2229.21 | 161.63 | -91.21
| 2329 | 6.49 | 329.18 | 2317.63 | 170.24 | -96.57
| 2419 | 6.77 | 331.05 | 2407.03 | 179.25 | -101.74
| 2508 | 6.68 | 331.63 | 2495.41 | 188.4 | -106.74
| 2598 | 6.52 | 331.68 | 2584.82 | 197.5 | -111.65
| 2687 | 6.63 | 330.28 | 2673.23 | 206.41 | -116.6
| 2777 | 6.57 | 333.46 | 2762.63 | 215.53 | -121.47
| 2866 | 6.72 | 335.18 | 2851.04 | 224.81 | -125.93
| 2956 | 6.62 | 337.61 | 2940.43 | 234.39 | -130.12
| 3045 | 6.52 | 339.26 | 3028.84 | 243.86 | -133.86
| 3135 | 6.56 | 342.59 | 3118.26 | 253.54 | -137.21
| 3224 | 6.6 | 347.01 | 3206.67 | 263.38 | -139.88
| 3314 | 6.52 | 347.33 | 3296.08 | 273.4 | -142.17
| 3404 | 6.69 | 348.95 | 3385.49 | 283.53 | -144.29
| 3493 | 6.55 | 348.3 | 3473.89 | 293.59 | -146.31
| 3583 | 6.68 | 355.55 | 3563.3 | 303.84 | -147.76
| 3672 | 6.64 | 3.04 | 3651.7 | 314.14 | -147.89
| 3762 | 6.69 | 0.04 | 3741.09 | 324.57 | -147.61
| 3852 | 6.64 | 351.05 | 3830.48 | 334.96 | -148.42
| 3941 | 6.7 | 341.97 | 3918.88 | 344.98 | -150.82
| 4031 | 6.52 | 331.9 | 4008.29 | 354.48 | -154.86
| 4120 | 6.59 | 327.09 | 4096.71 | 363.22 | -160.01
| 4210 | 6.54 | 314.11 | 4186.12 | 371.13 | -166.5
| 4299 | 6.77 | 312.07 | 4274.52 | 378.17 | -174.03
| 4389 | 6.65 | 316.16 | 4363.91 | 385.48 | -181.58
| 4478 | 6.65 | 322.38 | 4452.31 | 393.28 | -188.29
| 4568 | 6.58 | 324.26 | 4541.71 | 401.59 | -194.49
| 4657 | 6.85 | 314.87 | 4630.1 | 409.48 | -201.23
| 4747 | 6.54 | 308.42 | 4719.49 | 416.45 | -209.05
| 4836 | 6.7 | 318.15 | 4807.9 | 423.47 | -216.48
| 4926 | 6.64 | 332.53 | 4897.29 | 431.99 | -222.38
| 5015 | 6.42 | 343.32 | 4985.72 | 441.33 | -226.19
| 5104 | 6.94 | 351.45 | 5074.12 | 451.41 | -228.41
| 5194 | 6.87 | 351.85 | 5163.47 | 462.12 | -229.99
| 5284 | 6.72 | 350.63 | 5252.83 | 472.64 | -231.61
| 5373 | 6.92 | 344.68 | 5341.2 | 482.95 | -233.87
| 5463 | 6.89 | 337.87 | 5430.55 | 493.18 | -237.34
| 5552 | 6.69 | 338.47 | 5518.93 | 502.95 | -241.25
| 5642 | 6.86 | 346.53 | 5608.3 | 513.05 | -244.43
| 5731 | 6.85 | 344.78 | 5696.67 | 523.34 | -247.06
| 5821 | 6.88 | 341.96 | 5786.02 | 533.64 | -250.14
| 5910 | 6.95 | 337.33 | 5874.37 | 543.68 | -253.86
| 5999 | 7.05 | 338.31 | 5962.71 | 553.73 | -257.96
| 6089 | 6.35 | 335.37 | 6052.1 | 563.38 | -262.07
| 6180 | 6.35 | 334.89 | 6142.54 | 572.51 | -266.3
| 6269 | 6.53 | 330.98 | 6230.98 | 581.4 | -270.85
| 6359 | 6.54 | 324.29 | 6320.39 | 590.03 | -276.32
| 6448 | 6.66 | 322.71 | 6408.8 | 598.25 | -282.41
| 6537 | 7.49 | 8.03 | 6497.19 | 608.11 | -284.73
| 6627 | 14.2 | 39.6 | 6585.6 | 622.45 | -276.85
| 6716 | 18.37 | 63.83 | 6671.11 | 637.07 | -257.28
| 6806 | 26.08 | 85.76 | 6754.5 | 644.81 | -224.72
| 6895 | 34.62 | 87.96 | 6831.24 | 647.16 | -179.86
| 6984 | 43.53 | 83.34 | 6900.27 | 651.63 | -124.03
| 7074 | 52.28 | 85.72 | 6960.55 | 657.89 | -57.61
| 7163 | 59.67 | 89.82 | 7010.33 | 660.65 | 16.02
| 7253 | 67.07 | 89.64 | 7050.65 | 661.03 | 96.42
| 7343 | 75.5 | 88.84 | 7079.5 | 662.17 | 181.58
| 7432 | 80.95 | 87.8 | 7097.65 | 664.73 | 268.63
| 7522 | 88.15 | 89.19 | 7106.2 | 667.08 | 358.13
| 7611 | 90.4 | 88.66 | 7107.32 | 668.75 | 447.1
| 7701 | 90.34 | 87.82 | 7106.74 | 671.51 | 537.06
| 7791 | 90.18 | 87.47 | 7106.33 | 675.21 | 626.98
| 7880 | 90.28 | 87.91 | 7105.98 | 678.8 | 715.91
| 7969 | 90.15 | 87.29 | 7105.64 | 682.52 | 804.83
| 8059 | 90.06 | 86.73 | 7105.48 | 687.22 | 894.71
| 8148 | 90.31 | 88.16 | 7105.19 | 691.19 | 983.61
| 8238 | 90.4 | 90.33 | 7104.63 | 692.37 | 1073.6
| 8327 | 90.43 | 91.44 | 7103.99 | 691 | 1162.59
| 8417 | 90.4 | 91.92 | 7103.33 | 688.36 | 1252.54
| 8506 | 90.28 | 91.26 | 7102.81 | 685.89 | 1341.51
| 8596 | 90.28 | 88.09 | 7102.37 | 686.4 | 1431.49
| 8685 | 90.28 | 87.07 | 7101.93 | 690.16 | 1520.41
| 8775 | 90.18 | 89.16 | 7101.57 | 693.12 | 1610.36
| 8864 | 90.12 | 90.82 | 7101.34 | 693.13 | 1699.35
| 8953 | 90.28 | 92.77 | 7101.03 | 690.35 | 1788.31
| 9043 | 90.65 | 94.05 | 7100.3 | 684.99 | 1878.14
| 9133 | 90.4 | 93.84 | 7099.47 | 678.8 | 1967.92
| 9222 | 90.62 | 93.72 | 7098.68 | 672.93 | 2056.73
| 9311 | 90.68 | 90.35 | 7097.67 | 669.77 | 2145.65
| 9401 | 90.58 | 90.52 | 7096.68 | 669.09 | 2235.64
| 9491 | 90.4 | 92.64 | 7095.91 | 666.61 | 2325.6
| 9580 | 90.68 | 93.11 | 7095.07 | 662.15 | 2414.49
| 9669 | 90.62 | 91.99 | 7094.06 | 658.19 | 2503.39
| 9759 | 90.37 | 91.92 | 7093.28 | 655.12 | 2593.33
| 9848 | 90.43 | 90.41 | 7092.66 | 653.31 | 2682.31
| 9937 | 90.31 | 88.53 | 7092.09 | 654.13 | 2771.3
| 10027 | 89.85 | 87.46 | 7091.96 | 657.28 | 2861.24
| 10116 | 90.18 | 87.65 | 7091.94 | 661.08 | 2950.16
| 10206 | 89.85 | 87.08 | 7091.92 | 665.21 | 3040.07
| 10295 | 90.18 | 86.67 | 7091.89 | 670.07 | 3128.93
| 10385 | 89.94 | 87.17 | 7091.8 | 674.9 | 3218.8
| 10475 | 90.06 | 88.69 | 7091.8 | 678.15 | 3308.74
| 10564 | 90 | 89.38 | 7091.75 | 679.65 | 3397.73
| 10653 | 89.97 | 89.66 | 7091.77 | 680.4 | 3486.73
| 10743 | 90.03 | 89.7 | 7091.77 | 680.9 | 3576.73
| 10832 | 90.15 | 89.8 | 7091.63 | 681.29 | 3665.72
| 10922 | 90.18 | 90.77 | 7091.38 | 680.84 | 3755.72
| 11011 | 89.91 | 90.37 | 7091.31 | 679.95 | 3844.72
| 11101 | 90.15 | 89.98 | 7091.26 | 679.68 | 3934.72
| 11190 | 89.17 | 89.94 | 7091.79 | 679.74 | 4023.71
| 11280 | 89.17 | 88.25 | 7093.09 | 681.16 | 4113.69
| 11369 | 89.01 | 90.79 | 7094.5 | 681.91 | 4202.67
| 11459 | 88.74 | 88.7 | 7096.27 | 682.31 | 4292.64
| 11548 | 89.14 | 86.93 | 7097.92 | 685.7 | 4381.56
| 11638 | 88.98 | 87.05 | 7099.39 | 690.43 | 4471.42
| 11727 | 89.11 | 89.22 | 7100.88 | 693.32 | 4560.36
| 11817 | 90.34 | 90.89 | 7101.31 | 693.24 | 4650.35
| 11906 | 91.48 | 91.57 | 7099.9 | 691.33 | 4739.32
| 11996 | 89.69 | 90.61 | 7098.98 | 689.61 | 4829.29
| 12085 | 87.97 | 90.74 | 7100.8 | 688.57 | 4918.27
| 12175 | 88.31 | 91.31 | 7103.72 | 686.96 | 5008.2
| 12264 | 88.09 | 91.34 | 7106.51 | 684.9 | 5097.14
| 12354 | 88.46 | 91.58 | 7109.22 | 682.61 | 5187.07
| 12443 | 88.43 | 91.27 | 7111.64 | 680.4 | 5276.01
| 12533 | 89.05 | 91.25 | 7113.62 | 678.42 | 5365.96
| 12622 | 89.05 | 90.06 | 7115.09 | 677.4 | 5454.94
| 12712 | 89.17 | 89.52 | 7116.49 | 677.73 | 5544.93
| 12801 | 88.86 | 88.32 | 7118.02 | 679.41 | 5633.9
| 12891 | 90.46 | 87.08 | 7118.55 | 683.02 | 5723.82
| 12980 | 91.72 | 86.09 | 7116.86 | 688.32 | 5812.64
| 13069 | 91.48 | 87.8 | 7114.37 | 693.06 | 5901.48
| 13159 | 91.42 | 89.17 | 7112.1 | 695.44 | 5991.42
| 13249 | 91.69 | 90.81 | 7109.65 | 695.45 | 6081.38
| 13338 | 91.72 | 91.95 | 7107.01 | 693.31 | 6170.31
| 13427 | 91.79 | 92.92 | 7104.28 | 689.53 | 6259.19
| 13517 | 91.66 | 92.73 | 7101.57 | 685.1 | 6349.04
| 13606 | 91.97 | 92.24 | 7098.75 | 681.24 | 6437.91
| 13696 | 91.85 | 91.1 | 7095.75 | 678.62 | 6527.82
| 13785 | 91.82 | 90.36 | 7092.9 | 677.49 | 6616.77
| 13875 | 91.54 | 89.4 | 7090.26 | 677.68 | 6706.73
| 13965 | 91.42 | 88.68 | 7087.94 | 679.18 | 6796.69
| 14054 | 91.42 | 87.94 | 7085.73 | 681.81 | 6885.62
| 14144 | 91.75 | 86.8 | 7083.24 | 685.93 | 6975.49
| 14233 | 89.05 | 86.99 | 7082.62 | 690.75 | 7064.35
| 14323 | 89.11 | 87.95 | 7084.07 | 694.73 | 7154.25
| 14412 | 89.54 | 90.55 | 7085.12 | 695.89 | 7243.22
| 14502 | 89.26 | 91.33 | 7086.06 | 694.42 | 7333.21
| 14591 | 89.26 | 92.07 | 7087.21 | 691.78 | 7422.16
| 14681 | 89.29 | 91.14 | 7088.35 | 689.25 | 7512.12
| 14770 | 87.01 | 92.58 | 7091.22 | 686.37 | 7601.01
| 14860 | 86.95 | 92.33 | 7095.96 | 682.52 | 7690.81
| 14949 | 87.29 | 92.01 | 7100.43 | 679.15 | 7779.63
| 15039 | 87.26 | 90.57 | 7104.71 | 677.13 | 7869.5
| 15128 | 86.77 | 89.94 | 7109.35 | 676.73 | 7958.38
| 15218 | 87.01 | 89.85 | 7114.23 | 676.9 | 8048.25
| 15307 | 87.04 | 89.31 | 7118.85 | 677.55 | 8137.13
| 15397 | 86.95 | 87.99 | 7123.57 | 679.67 | 8226.98
| 15486 | 88.95 | 89.18 | 7126.75 | 681.86 | 8315.89
| 15576 | 91.69 | 89.59 | 7126.25 | 682.83 | 8405.87
| 15665 | 92.8 | 90.01 | 7122.76 | 683.14 | 8494.8
| 15755 | 92.89 | 89.74 | 7118.3 | 683.34 | 8584.69
| 15844 | 92.71 | 88.96 | 7113.95 | 684.34 | 8673.58
| 15934 | 92.89 | 89.55 | 7109.55 | 685.51 | 8763.46
| 16023 | 92.77 | 89.69 | 7105.16 | 686.1 | 8852.35
| 16113 | 92.65 | 88.24 | 7100.9 | 687.73 | 8942.23
| 16202 | 92.53 | 88.44 | 7096.88 | 690.3 | 9031.1
| 16292 | 92.74 | 87.14 | 7092.74 | 693.77 | 9120.94
| 16382 | 92.46 | 86.5 | 7088.66 | 698.76 | 9210.71
| 16471 | 92.46 | 87.46 | 7084.84 | 703.44 | 9299.5
| 16561 | 92.65 | 88.73 | 7080.83 | 706.43 | 9389.36
| 16650 | 92.56 | 89.26 | 7076.78 | 707.99 | 9478.25
| 16740 | 92.56 | 90.22 | 7072.76 | 708.4 | 9568.16
| 16830 | 90.55 | 90.71 | 7070.32 | 707.67 | 9658.12
| 16919 | 88.43 | 87.65 | 7071.11 | 708.94 | 9747.09
| 17009 | 87.2 | 86.3 | 7074.54 | 713.68 | 9836.9
| 17098 | 87.2 | 86.25 | 7078.89 | 719.46 | 9925.6
| 17187 | 87.38 | 87.45 | 7083.1 | 724.35 | 10014.37
| 17277 | 87.29 | 88.81 | 7087.28 | 727.28 | 10104.22
| 17366 | 87.44 | 91.1 | 7091.38 | 727.35 | 10193.12
| 17456 | 87.26 | 91.91 | 7095.54 | 724.99 | 10282.99
| 17546 | 87.41 | 91.56 | 7099.72 | 722.27 | 10372.85
| 17635 | 87.41 | 91.31 | 7103.74 | 720.04 | 10461.74
| 17721 | 87.35 | 92.25 | 7107.68 | 717.37 | 10547.6
| 17745 | 87.35 | 92.25 | 7108.79 | 716.43 | 10571.56

## Lookup (hidden)
North Reference | RetunValue | Grid Type | ReturnValue | Deviation Indicator | ReturnValue
| 2 |  | 0 |  | 2
True |  | SPCS-Colorado Central-NAD27 |  | Directional
Grid |  | SPCS-Colorado Central-NAD83 |  | High Angle
|  | SPCS-Colorado North-NAD27 |  | Horizontal
SPCS-Colorado North-NAD83
SPCS-Colorado South-NAD27
SPCS-Colorado South-NAD83
UTM-Zone 12 NAD27
UTM-Zone 12 NAD83
UTM-Zone 13 NAD27
UTM-Zone 13 NAD83