## Data
Header Information | measured depth (ft) | inclination (°) | azimuth (°) | true vertical depth (ft) | northing +N/-S (ft) | easting +E/-W (ft)
Operator Name | 25 | 0 | 129.4 | 25 | 0 | 0
SYNERGY | 112 | 1.02 | 129.4 | 112 | -0.49 | 0.6
Operator Number | 204 | 0.84 | 118.82 | 203.98 | -1.34 | 1.82
10311 | 292 | 0.5 | 256.26 | 291.98 | -1.74 | 2.01
Well Name and Number | 382 | 0.71 | 276.39 | 381.98 | -1.77 | 1.08
LEFFLER 41C-23-L | 472 | 1.74 | 265.12 | 471.95 | -1.82 | -0.84
API Number (if available) | 562 | 2.5 | 261.19 | 561.89 | -2.24 | -4.14
05-123-44828 | 652 | 2.78 | 273.68 | 651.8 | -2.4 | -8.26
Location: QQ SEC TWP RGE | 742 | 2.85 | 288.89 | 741.69 | -1.54 | -12.55
SENE SEC.21-T06N-R66W | 832 | 4.33 | 305.33 | 831.51 | 1.15 | -17.44
Citing Type: Planned or Actual | 922 | 5.02 | 319.92 | 921.22 | 6.13 | -22.75
Actual | 1012 | 5.26 | 327.62 | 1010.85 | 12.63 | -27.49
Deviation Indicator | 1102 | 5.77 | 338.08 | 1100.44 | 20.31 | -31.39
Directional | 1192 | 5.59 | 336.91 | 1190 | 28.54 | -34.8
North Reference | 1282 | 5.49 | 330.76 | 1279.58 | 36.33 | -38.62
True | 1372 | 5.42 | 327.38 | 1369.17 | 43.66 | -43.01
Grid Type | 1462 | 5.27 | 325.88 | 1458.78 | 50.67 | -47.62
#VALUE! | 1552 | 5.03 | 332.29 | 1548.42 | 57.58 | -51.78
| 1642 | 5.3 | 330.82 | 1638.05 | 64.7 | -55.64
| 1732 | 5.26 | 332.3 | 1727.67 | 71.98 | -59.58
| 1736 | 5.41 | 332.95 | 1731.65 | 72.31 | -59.75
| 1840 | 5.42 | 330.5 | 1835.19 | 80.96 | -64.4
| 1885 | 5.12 | 331.4 | 1880 | 84.57 | -66.41
| 1974 | 4.95 | 331.14 | 1968.66 | 91.42 | -70.16
| 2064 | 4.67 | 321.35 | 2058.34 | 97.68 | -74.33
| 2153 | 5 | 314.64 | 2147.02 | 103.23 | -79.35
| 2242 | 5.09 | 319.59 | 2235.68 | 108.97 | -84.67
| 2332 | 5.22 | 331.33 | 2325.32 | 115.6 | -89.22
| 2421 | 4.44 | 337.43 | 2414 | 122.33 | -92.49
| 2511 | 4.37 | 318.29 | 2503.74 | 128.11 | -96.1
| 2600 | 4.75 | 304.63 | 2592.46 | 132.73 | -101.39
| 2690 | 4.92 | 311.21 | 2682.14 | 137.39 | -107.36
| 2779 | 4.77 | 317.96 | 2770.82 | 142.66 | -112.71
| 2869 | 4.52 | 307.05 | 2860.53 | 147.57 | -118.05
| 2958 | 4.62 | 290.75 | 2949.25 | 150.96 | -124.2
| 3048 | 5.05 | 285.35 | 3038.93 | 153.29 | -131.41
| 3137 | 5.37 | 296.4 | 3127.57 | 156.18 | -138.92
| 3227 | 6.05 | 313.88 | 3217.13 | 161.34 | -146.11
| 3316 | 5.58 | 329.26 | 3305.67 | 168.31 | -151.7
| 3406 | 6.33 | 347.18 | 3395.19 | 176.91 | -155.04
| 3496 | 6.26 | 2.61 | 3484.66 | 186.65 | -155.92
| 3585 | 7.34 | 19.98 | 3573.04 | 196.84 | -153.75
| 3675 | 7.48 | 31.04 | 3662.29 | 207.26 | -148.77
| 3764 | 6.1 | 38.17 | 3750.67 | 215.94 | -142.86
| 3854 | 4.21 | 36.59 | 3840.3 | 222.36 | -137.93
| 3944 | 4.5 | 21.38 | 3930.04 | 228.3 | -134.68
| 4033 | 3.99 | 5.48 | 4018.8 | 234.63 | -133.11
| 4123 | 2.38 | 3.06 | 4108.66 | 239.61 | -132.71
| 4212 | 0.78 | 43.36 | 4197.62 | 241.9 | -132.19
| 4300 | 0.73 | 210.54 | 4285.62 | 241.85 | -132.07
| 4390 | 2.09 | 241.69 | 4375.59 | 240.58 | -133.8
| 4479 | 6.99 | 293.68 | 4464.31 | 241.99 | -140.2
| 4569 | 7.49 | 296.28 | 4553.6 | 246.78 | -150.47
| 4658 | 8.22 | 299.96 | 4641.76 | 252.53 | -161.19
| 4748 | 9.42 | 301.46 | 4730.69 | 259.59 | -173.04
| 4837 | 10.32 | 305.26 | 4818.38 | 267.99 | -185.77
| 4926 | 10.21 | 312.53 | 4905.96 | 277.93 | -198.09
| 5016 | 8.94 | 327.55 | 4994.71 | 289.22 | -207.72
| 5105 | 8.08 | 338.26 | 5082.74 | 300.87 | -213.75
| 5195 | 7.13 | 346.18 | 5171.95 | 312.17 | -217.43
| 5286 | 4.88 | 328.71 | 5262.45 | 320.96 | -220.79
| 5375 | 5.15 | 325.12 | 5351.11 | 327.47 | -225.04
| 5465 | 6.39 | 330.22 | 5440.65 | 335.13 | -229.83
| 5554 | 6.05 | 334.03 | 5529.13 | 343.65 | -234.35
| 5644 | 6.49 | 344.3 | 5618.59 | 352.81 | -237.8
| 5733 | 6.55 | 337.69 | 5707.02 | 362.35 | -241.09
| 5823 | 6.52 | 327.8 | 5796.44 | 371.42 | -245.76
| 5912 | 5.12 | 317.09 | 5884.98 | 378.61 | -251.16
| 6001 | 4.69 | 322.85 | 5973.65 | 384.41 | -256.06
| 6091 | 4.94 | 332.22 | 6063.34 | 390.78 | -260.09
| 6182 | 5.01 | 336.09 | 6154 | 397.87 | -263.52
| 6271 | 4.74 | 331.01 | 6242.67 | 404.64 | -266.88
| 6361 | 4.34 | 321.38 | 6332.39 | 410.56 | -270.81
| 6450 | 4.56 | 309.88 | 6421.13 | 415.46 | -275.63
| 6539 | 4.6 | 300.13 | 6509.84 | 419.52 | -281.43
| 6629 | 8.29 | 20.06 | 6599.4 | 427.44 | -282.32
| 6718 | 12.52 | 48.01 | 6686.97 | 439.93 | -272.94
| 6808 | 15.63 | 89.93 | 6774.48 | 446.49 | -253.52
| 6897 | 22.82 | 104.37 | 6858.51 | 442.21 | -224.75
| 6986 | 32.21 | 105.73 | 6937.35 | 431.48 | -185.11
| 7076 | 42.6 | 102.95 | 7008.75 | 418.11 | -132.19
| 7166 | 50.76 | 92 | 7070.54 | 410.04 | -67.46
| 7255 | 57.37 | 86.56 | 7122.77 | 411.09 | 4.5
| 7345 | 68.18 | 88.08 | 7163.89 | 414.77 | 84.33
| 7435 | 81.51 | 87.99 | 7187.36 | 417.75 | 170.95
| 7500 | 90.18 | 86.72 | 7192.07 | 420.74 | 235.65
| 7524 | 90.03 | 86.52 | 7192.02 | 422.16 | 259.61
| 7613 | 90.25 | 85.55 | 7191.81 | 428.31 | 348.39
| 7703 | 90.25 | 84.65 | 7191.41 | 436 | 438.06
| 7793 | 89.51 | 84.34 | 7191.6 | 444.63 | 527.64
| 7882 | 89.57 | 87.02 | 7192.32 | 451.33 | 616.38
| 7972 | 90.06 | 89.62 | 7192.61 | 453.97 | 706.33
| 8061 | 90.31 | 89.6 | 7192.32 | 454.58 | 795.33
| 8151 | 91.29 | 90.46 | 7191.06 | 454.53 | 885.32
| 8240 | 91.26 | 90.61 | 7189.08 | 453.7 | 974.29
| 8329 | 91.26 | 90.2 | 7187.13 | 453.07 | 1063.27
| 8419 | 90.22 | 88.68 | 7185.96 | 453.95 | 1153.25
| 8508 | 89.72 | 86.88 | 7186.01 | 457.4 | 1242.18
| 8598 | 89.17 | 85.3 | 7186.88 | 463.53 | 1331.97
| 8687 | 89.05 | 88.57 | 7188.27 | 468.29 | 1420.82
| 8777 | 89.32 | 92.39 | 7189.55 | 467.54 | 1510.79
| 8866 | 89.38 | 90.41 | 7190.56 | 465.36 | 1599.75
| 8955 | 89.35 | 89.46 | 7191.54 | 465.47 | 1688.74
| 9045 | 89.38 | 89.77 | 7192.54 | 466.07 | 1778.74
| 9135 | 89.45 | 90.68 | 7193.46 | 465.72 | 1868.73
| 9224 | 89.54 | 91.72 | 7194.24 | 463.85 | 1957.71
| 9314 | 89.57 | 91.74 | 7194.94 | 461.14 | 2047.66
| 9403 | 89.54 | 89.89 | 7195.63 | 459.87 | 2136.65
| 9493 | 89.63 | 89.97 | 7196.29 | 459.98 | 2226.64
| 9582 | 89.32 | 92.39 | 7197.1 | 458.15 | 2315.62
| 9671 | 89.51 | 93.48 | 7198.01 | 453.59 | 2404.49
| 9761 | 89.69 | 92.4 | 7198.64 | 448.97 | 2494.37
| 9850 | 89.63 | 91.04 | 7199.17 | 446.3 | 2583.33
| 9939 | 89.97 | 90.11 | 7199.48 | 445.41 | 2672.32
| 10029 | 88.83 | 88.1 | 7200.42 | 446.82 | 2762.3
| 10119 | 90.46 | 89.67 | 7200.98 | 448.57 | 2852.27
| 10208 | 90.95 | 90.43 | 7199.88 | 448.49 | 2941.27
| 10298 | 91.08 | 90.01 | 7198.29 | 448.14 | 3031.25
| 10387 | 91.14 | 88.08 | 7196.56 | 449.63 | 3120.22
| 10477 | 89.85 | 86.02 | 7195.79 | 454.26 | 3210.09
| 10566 | 88.52 | 87.1 | 7197.05 | 459.6 | 3298.92
| 10655 | 88.31 | 88.66 | 7199.51 | 462.89 | 3387.82
| 10745 | 88.12 | 91.41 | 7202.32 | 462.83 | 3477.77
| 10834 | 89.08 | 93.53 | 7204.49 | 459 | 3566.65
| 10924 | 87.97 | 94.87 | 7206.81 | 452.41 | 3656.38
| 11013 | 87.97 | 95.45 | 7209.96 | 444.41 | 3744.96
| 11103 | 90.31 | 94.08 | 7211.31 | 436.94 | 3834.63
| 11192 | 90.34 | 91.37 | 7210.81 | 432.71 | 3923.52
| 11282 | 90.22 | 89.74 | 7210.37 | 431.83 | 4013.51
| 11371 | 90.09 | 89.21 | 7210.13 | 432.65 | 4102.51
| 11461 | 90.12 | 88.75 | 7209.96 | 434.25 | 4192.49
| 11550 | 90.06 | 88.65 | 7209.82 | 436.27 | 4281.47
| 11640 | 90.09 | 87.96 | 7209.7 | 438.93 | 4371.43
| 11730 | 90.12 | 87.15 | 7209.54 | 442.77 | 4461.35
| 11819 | 90.09 | 86.89 | 7209.38 | 447.4 | 4550.23
| 11909 | 90.15 | 87.71 | 7209.19 | 451.64 | 4640.12
| 11998 | 90.09 | 89.13 | 7209 | 454.09 | 4729.09
| 12087 | 90.09 | 90.67 | 7208.86 | 454.25 | 4818.08
| 12177 | 90.12 | 90.92 | 7208.7 | 453 | 4908.08
| 12266 | 90.18 | 91.09 | 7208.46 | 451.44 | 4997.06
| 12356 | 90.03 | 90.89 | 7208.3 | 449.88 | 5087.05
| 12445 | 90.12 | 91.01 | 7208.18 | 448.41 | 5176.04
| 12535 | 90.15 | 91.09 | 7207.97 | 446.76 | 5266.02
| 12624 | 90.46 | 91.32 | 7207.5 | 444.89 | 5355
| 12714 | 90.28 | 91.5 | 7206.91 | 442.67 | 5444.97
| 12803 | 90.43 | 91.63 | 7206.36 | 440.24 | 5533.94
| 12893 | 90.43 | 91.56 | 7205.69 | 437.74 | 5623.9
| 12982 | 90.4 | 90.93 | 7205.04 | 435.8 | 5712.87
| 13072 | 90.4 | 90.6 | 7204.42 | 434.6 | 5802.86
| 13161 | 90.34 | 89.77 | 7203.84 | 434.31 | 5891.86
| 13251 | 90.34 | 89.21 | 7203.31 | 435.12 | 5981.86
| 13340 | 90.4 | 88.75 | 7202.73 | 436.7 | 6070.84
| 13430 | 90.74 | 88.74 | 7201.84 | 438.67 | 6160.81
| 13519 | 90.74 | 89.54 | 7200.69 | 440.01 | 6249.79
| 13609 | 90.83 | 90.62 | 7199.45 | 439.88 | 6339.78
| 13698 | 90.83 | 91.9 | 7198.16 | 437.92 | 6428.75
| 13788 | 90.65 | 93.04 | 7197 | 434.05 | 6518.66
| 13877 | 90.77 | 92.44 | 7195.9 | 429.79 | 6607.55
| 13967 | 90.31 | 89.93 | 7195.05 | 427.93 | 6697.52
| 14056 | 90.22 | 88.39 | 7194.64 | 429.24 | 6786.51
| 14146 | 90.28 | 88.08 | 7194.25 | 432.01 | 6876.46
| 14235 | 90.37 | 88.98 | 7193.74 | 434.29 | 6965.43
| 14325 | 90.34 | 89.79 | 7193.18 | 435.26 | 7055.42
| 14414 | 90.4 | 91.95 | 7192.61 | 433.9 | 7144.41
| 14504 | 90.8 | 92.99 | 7191.67 | 430.03 | 7234.32
| 14593 | 90.71 | 92.17 | 7190.49 | 426.02 | 7323.22
| 14683 | 90.68 | 91.37 | 7189.4 | 423.24 | 7413.17
| 14772 | 90.74 | 90.57 | 7188.3 | 421.73 | 7502.15
| 14862 | 90.55 | 89.9 | 7187.29 | 421.37 | 7592.14
| 14951 | 89.88 | 87.9 | 7186.95 | 423.07 | 7681.12
| 15041 | 90.43 | 89.04 | 7186.71 | 425.48 | 7771.08
| 15130 | 90.58 | 89.25 | 7185.92 | 426.8 | 7860.07
| 15220 | 90.71 | 89.61 | 7184.91 | 427.7 | 7950.06
| 15309 | 90.52 | 90.05 | 7183.96 | 427.96 | 8039.05
| 15399 | 90.83 | 91.09 | 7182.9 | 427.07 | 8129.04
| 15488 | 90.8 | 91.33 | 7181.63 | 425.19 | 8218.01
| 15578 | 90.74 | 90.28 | 7180.42 | 423.93 | 8307.99
| 15667 | 90.83 | 90.13 | 7179.2 | 423.61 | 8396.99
| 15757 | 90.8 | 90.11 | 7177.92 | 423.42 | 8486.98
| 15846 | 90.98 | 92.23 | 7176.54 | 421.6 | 8575.94
| 15936 | 90.95 | 94.62 | 7175.02 | 416.23 | 8665.76
| 16026 | 91.08 | 93.44 | 7173.43 | 409.9 | 8755.52
| 16115 | 90.99 | 92.71 | 7171.82 | 405.13 | 8844.38
| 16205 | 89.88 | 90.69 | 7171.14 | 402.46 | 8934.33
| 16294 | 89.94 | 89.1 | 7171.28 | 402.62 | 9023.33
| 16384 | 89.88 | 87.31 | 7171.42 | 405.44 | 9113.28
| 16473 | 91.51 | 87.11 | 7170.34 | 409.77 | 9202.17
| 16563 | 91.29 | 88.43 | 7168.14 | 413.27 | 9292.07
| 16652 | 91.42 | 89.2 | 7166.03 | 415.11 | 9381.02
| 16742 | 90.49 | 88.19 | 7164.53 | 417.16 | 9470.99
| 16832 | 90.62 | 86.76 | 7163.66 | 421.13 | 9560.89
| 16921 | 90.55 | 86.15 | 7162.75 | 426.63 | 9649.72
| 17011 | 90.58 | 86.1 | 7161.87 | 432.71 | 9739.51
| 17100 | 90.52 | 87.8 | 7161.01 | 437.45 | 9828.37
| 17190 | 90.68 | 89.44 | 7160.07 | 439.61 | 9918.34
| 17279 | 91.23 | 90.92 | 7158.59 | 439.34 | 10007.32
| 17368 | 91.35 | 92.39 | 7156.58 | 436.77 | 10096.26
| 17458 | 91.23 | 94.2 | 7154.56 | 431.59 | 10186.09
| 17548 | 91.05 | 94.23 | 7152.77 | 424.98 | 10275.83
| 17637 | 90.89 | 92.84 | 7151.26 | 419.49 | 10364.64
| 17726 | 90.89 | 91.98 | 7149.88 | 415.75 | 10453.55
| 17813 | 90.98 | 91.01 | 7148.46 | 413.48 | 10540.51
| 17837 | 90.98 | 91.01 | 7148.05 | 413.06 | 10564.5

## Lookup (hidden)
North Reference | RetunValue | Grid Type | ReturnValue | Deviation Indicator | ReturnValue
| 2 |  | 0 |  | 2
True |  | SPCS-Colorado Central-NAD27 |  | Directional
Grid |  | SPCS-Colorado Central-NAD83 |  | High Angle
|  | SPCS-Colorado North-NAD27 |  | Horizontal
SPCS-Colorado North-NAD83
SPCS-Colorado South-NAD27
SPCS-Colorado South-NAD83
UTM-Zone 12 NAD27
UTM-Zone 12 NAD83
UTM-Zone 13 NAD27
UTM-Zone 13 NAD83