## Data
Header Information | measured depth (ft) | inclination (°) | azimuth (°) | true vertical depth (ft) | northing +N/-S (ft) | easting +E/-W (ft)
Operator Name | 0 | 0 | 0 | 0 | 0 | 0
Confluence DJ LLC | 100 | 0 | 0 | 100 | 0 | 0
Operator Number | 200 | 0 | 0 | 200 | 0 | 0
10518 | 300 | 0 | 0 | 300 | 0 | 0
Well Name and Number | 400 | 0 | 0 | 400 | 0 | 0
Middlepark 18-5-2L | 500 | 0 | 0 | 500 | 0 | 0
API Number (if available) | 600 | 0 | 0 | 600 | 0 | 0
| 700 | 0 | 0 | 700 | 0 | 0
Location: QQ SEC TWP RGE | 800 | 0 | 0 | 800 | 0 | 0
SESW 18 4N 62W | 900 | 0 | 0 | 900 | 0 | 0
Citing Type: Planned or Actual | 1000 | 0 | 0 | 1000 | 0 | 0
Planned | 1100 | 0 | 0 | 1100 | 0 | 0
Deviation Indicator | 1200 | 0 | 0 | 1200 | 0 | 0
Horizontal | 1300 | 0 | 0 | 1300 | 0 | 0
North Reference | 1400 | 0 | 0 | 1400 | 0 | 0
True | 1500 | 0 | 0 | 1500 | 0 | 0
Grid Type | 1600 | 0 | 0 | 1600 | 0 | 0
#VALUE! | 1700 | 0 | 0 | 1700 | 0 | 0
| 1800 | 0 | 0 | 1800 | 0 | 0
| 1900 | 0 | 0 | 1900 | 0 | 0
| 2000 | 0 | 0 | 2000 | 0 | 0
| 2100 | 2 | 101.46 | 2099.98 | -0.35 | 1.71
| 2200 | 4 | 101.46 | 2199.84 | -1.39 | 6.84
| 2300 | 6 | 101.46 | 2299.45 | -3.12 | 15.38
| 2400 | 8 | 101.46 | 2398.7 | -5.54 | 27.32
| 2500 | 10 | 101.46 | 2497.47 | -8.64 | 42.66
| 2600 | 12 | 101.46 | 2595.62 | -12.43 | 61.36
| 2700 | 14 | 101.46 | 2693.06 | -16.9 | 83.4
| 2800 | 16 | 101.46 | 2789.64 | -22.04 | 108.77
| 2900 | 18 | 101.46 | 2885.27 | -27.85 | 137.42
| 3000 | 20 | 101.46 | 2979.82 | -34.31 | 169.33
| 3100 | 22 | 101.46 | 3073.17 | -41.43 | 204.45
| 3200 | 24 | 101.46 | 3165.21 | -49.19 | 242.74
| 3300 | 26 | 101.46 | 3255.84 | -57.58 | 284.16
| 3400 | 28 | 101.46 | 3344.94 | -66.6 | 328.65
| 3500 | 30 | 101.46 | 3432.39 | -76.22 | 376.16
| 3600 | 32 | 101.46 | 3518.11 | -86.45 | 426.64
| 3700 | 34 | 101.46 | 3601.97 | -97.27 | 480.02
| 3800 | 36 | 101.46 | 3683.88 | -108.66 | 536.23
| 3900 | 38 | 101.46 | 3763.74 | -120.61 | 595.21
| 3910.39 | 38.21 | 101.46 | 3771.92 | -121.88 | 601.49
| 4000 | 38.21 | 101.46 | 3842.33 | -132.89 | 655.81
| 4100 | 38.21 | 101.46 | 3920.91 | -145.18 | 716.43
| 4200 | 38.21 | 101.46 | 3999.48 | -157.46 | 777.05
| 4300 | 38.21 | 101.46 | 4078.06 | -169.74 | 837.67
| 4400 | 38.21 | 101.46 | 4156.64 | -182.03 | 898.29
| 4500 | 38.21 | 101.46 | 4235.22 | -194.31 | 958.91
| 4600 | 38.21 | 101.46 | 4313.79 | -206.59 | 1019.53
| 4700 | 38.21 | 101.46 | 4392.37 | -218.88 | 1080.15
| 4800 | 38.21 | 101.46 | 4470.95 | -231.16 | 1140.77
| 4900 | 38.21 | 101.46 | 4549.53 | -243.45 | 1201.39
| 5000 | 38.21 | 101.46 | 4628.1 | -255.73 | 1262.01
| 5100 | 38.21 | 101.46 | 4706.68 | -268.01 | 1322.63
| 5200 | 38.21 | 101.46 | 4785.26 | -280.3 | 1383.24
| 5300 | 38.21 | 101.46 | 4863.83 | -292.58 | 1443.86
| 5400 | 38.21 | 101.46 | 4942.41 | -304.86 | 1504.48
| 5500 | 38.21 | 101.46 | 5020.99 | -317.15 | 1565.1
| 5600 | 38.21 | 101.46 | 5099.57 | -329.43 | 1625.72
| 5700 | 38.21 | 101.46 | 5178.14 | -341.72 | 1686.34
| 5800 | 38.21 | 101.46 | 5256.72 | -354 | 1746.96
| 5900 | 38.21 | 101.46 | 5335.3 | -366.28 | 1807.58
| 6000 | 38.21 | 101.46 | 5413.88 | -378.57 | 1868.2
| 6100 | 38.21 | 101.46 | 5492.45 | -390.85 | 1928.82
| 6200 | 38.21 | 101.46 | 5571.03 | -403.13 | 1989.44
| 6300 | 38.21 | 101.46 | 5649.61 | -415.42 | 2050.06
| 6400 | 38.21 | 101.46 | 5728.19 | -427.7 | 2110.68
| 6433.78 | 38.21 | 101.46 | 5754.73 | -431.85 | 2131.15
| 6450 | 37.93 | 98.86 | 5767.5 | -433.62 | 2141
| 6500 | 37.44 | 90.72 | 5807.1 | -436.18 | 2171.39
| 6550 | 37.51 | 82.5 | 5846.8 | -434.38 | 2201.7
| 6600 | 38.15 | 74.41 | 5886.32 | -428.23 | 2231.69
| 6650 | 39.32 | 66.63 | 5925.35 | -417.79 | 2261.12
| 6700 | 40.98 | 59.32 | 5963.58 | -403.14 | 2289.78
| 6750 | 43.07 | 52.53 | 6000.74 | -384.37 | 2317.45
| 6800 | 45.53 | 46.29 | 6036.54 | -361.64 | 2343.91
| 6850 | 48.3 | 40.59 | 6070.7 | -335.12 | 2368.97
| 6900 | 51.33 | 35.38 | 6102.97 | -305.01 | 2392.43
| 6950 | 54.58 | 30.61 | 6133.1 | -271.54 | 2414.12
| 7000 | 57.99 | 26.22 | 6160.86 | -234.97 | 2433.87
| 7050 | 61.54 | 22.15 | 6186.04 | -195.57 | 2451.54
| 7100 | 65.21 | 18.34 | 6208.45 | -153.64 | 2466.97
| 7150 | 68.97 | 14.76 | 6227.92 | -109.5 | 2480.07
| 7200 | 72.8 | 11.36 | 6244.29 | -63.5 | 2490.73
| 7250 | 76.68 | 8.09 | 6257.45 | -15.97 | 2498.86
| 7300 | 80.61 | 4.93 | 6267.29 | 32.72 | 2504.41
| 7350 | 84.56 | 1.84 | 6273.75 | 82.2 | 2507.34
| 7400 | 88.53 | 358.8 | 6276.76 | 132.1 | 2507.61
| 7418.53 | 90 | 357.67 | 6277 | 150.62 | 2507.04
| 7500 | 90 | 357.67 | 6277 | 232.02 | 2503.73
| 7600 | 90 | 357.67 | 6277 | 331.94 | 2499.66
| 7700 | 90 | 357.67 | 6277 | 431.85 | 2495.59
| 7800 | 90 | 357.67 | 6277 | 531.77 | 2491.53
| 7900 | 90 | 357.67 | 6277 | 631.69 | 2487.46
| 8000 | 90 | 357.67 | 6277 | 731.6 | 2483.4
| 8100 | 90 | 357.67 | 6277 | 831.52 | 2479.33
| 8200 | 90 | 357.67 | 6277 | 931.44 | 2475.26
| 8300 | 90 | 357.67 | 6277 | 1031.36 | 2471.2
| 8400 | 90 | 357.67 | 6277 | 1131.27 | 2467.13
| 8500 | 90 | 357.67 | 6277 | 1231.19 | 2463.07
| 8600 | 90 | 357.67 | 6277 | 1331.11 | 2459
| 8700 | 90 | 357.67 | 6277 | 1431.03 | 2454.93
| 8800 | 90 | 357.67 | 6277 | 1530.94 | 2450.87
| 8900 | 90 | 357.67 | 6277 | 1630.86 | 2446.8
| 9000 | 90 | 357.67 | 6277 | 1730.78 | 2442.74
| 9100 | 90 | 357.67 | 6277 | 1830.69 | 2438.67
| 9200 | 90 | 357.67 | 6277 | 1930.61 | 2434.6
| 9300 | 90 | 357.67 | 6277 | 2030.53 | 2430.54
| 9400 | 90 | 357.67 | 6277 | 2130.45 | 2426.47
| 9500 | 90 | 357.67 | 6277 | 2230.36 | 2422.41
| 9600 | 90 | 357.67 | 6277 | 2330.28 | 2418.34
| 9700 | 90 | 357.67 | 6277 | 2430.2 | 2414.27
| 9800 | 90 | 357.67 | 6277 | 2530.12 | 2410.21
| 9900 | 90 | 357.67 | 6277 | 2630.03 | 2406.14
| 10000 | 90 | 357.67 | 6277 | 2729.95 | 2402.07
| 10100 | 90 | 357.67 | 6277 | 2829.87 | 2398.01
| 10200 | 90 | 357.67 | 6277 | 2929.78 | 2393.94
| 10300 | 90 | 357.67 | 6277 | 3029.7 | 2389.88
| 10400 | 90 | 357.67 | 6277 | 3129.62 | 2385.81
| 10500 | 90 | 357.67 | 6277 | 3229.54 | 2381.74
| 10600 | 90 | 357.67 | 6277 | 3329.45 | 2377.68
| 10700 | 90 | 357.67 | 6277 | 3429.37 | 2373.61
| 10800 | 90 | 357.67 | 6277 | 3529.29 | 2369.55
| 10900 | 90 | 357.67 | 6277 | 3629.21 | 2365.48
| 11000 | 90 | 357.67 | 6277 | 3729.12 | 2361.41
| 11100 | 90 | 357.67 | 6277 | 3829.04 | 2357.35
| 11200 | 90 | 357.67 | 6277 | 3928.96 | 2353.28
| 11300 | 90 | 357.67 | 6277 | 4028.88 | 2349.22
| 11400 | 90 | 357.67 | 6277 | 4128.79 | 2345.15
| 11500 | 90 | 357.67 | 6277 | 4228.71 | 2341.08
| 11600 | 90 | 357.67 | 6277 | 4328.63 | 2337.02
| 11700 | 90 | 357.67 | 6277 | 4428.54 | 2332.95
| 11800 | 90 | 357.67 | 6277 | 4528.46 | 2328.89
| 11900 | 90 | 357.67 | 6277 | 4628.38 | 2324.82
| 12000 | 90 | 357.67 | 6277 | 4728.3 | 2320.75
| 12100 | 90 | 357.67 | 6277 | 4828.21 | 2316.69
| 12200 | 90 | 357.67 | 6277 | 4928.13 | 2312.62
| 12300 | 90 | 357.67 | 6277 | 5028.05 | 2308.55
| 12400 | 90 | 357.67 | 6277 | 5127.97 | 2304.49
| 12500 | 90 | 357.67 | 6277 | 5227.88 | 2300.42
| 12600 | 90 | 357.67 | 6277 | 5327.8 | 2296.36
| 12700 | 90 | 357.67 | 6277 | 5427.72 | 2292.29
| 12800 | 90 | 357.67 | 6277 | 5527.63 | 2288.22
| 12900 | 90 | 357.67 | 6277 | 5627.55 | 2284.16
| 13000 | 90 | 357.67 | 6277 | 5727.47 | 2280.09
| 13100 | 90 | 357.67 | 6277 | 5827.39 | 2276.03
| 13200 | 90 | 357.67 | 6277 | 5927.3 | 2271.96
| 13300 | 90 | 357.67 | 6277 | 6027.22 | 2267.89
| 13400 | 90 | 357.67 | 6277 | 6127.14 | 2263.83
| 13500 | 90 | 357.67 | 6277 | 6227.06 | 2259.76
| 13600 | 90 | 357.67 | 6277 | 6326.97 | 2255.7
| 13700 | 90 | 357.67 | 6277 | 6426.89 | 2251.63
| 13800 | 90 | 357.67 | 6277 | 6526.81 | 2247.56
| 13900 | 90 | 357.67 | 6277 | 6626.72 | 2243.5
| 14000 | 90 | 357.67 | 6277 | 6726.64 | 2239.43
| 14100 | 90 | 357.67 | 6277 | 6826.56 | 2235.37
| 14200 | 90 | 357.67 | 6277 | 6926.48 | 2231.3
| 14300 | 90 | 357.67 | 6277 | 7026.39 | 2227.23
| 14400 | 90 | 357.67 | 6277 | 7126.31 | 2223.17
| 14500 | 90 | 357.67 | 6277 | 7226.23 | 2219.1
| 14600 | 90 | 357.67 | 6277 | 7326.15 | 2215.03
| 14700 | 90 | 357.67 | 6277 | 7426.06 | 2210.97
| 14800 | 90 | 357.67 | 6277 | 7525.98 | 2206.9
| 14900 | 90 | 357.67 | 6277 | 7625.9 | 2202.84
| 15000 | 90 | 357.67 | 6277 | 7725.82 | 2198.77
| 15100 | 90 | 357.67 | 6277 | 7825.73 | 2194.7
| 15200 | 90 | 357.67 | 6277 | 7925.65 | 2190.64
| 15300 | 90 | 357.67 | 6277 | 8025.57 | 2186.57
| 15400 | 90 | 357.67 | 6277 | 8125.48 | 2182.51
| 15500 | 90 | 357.67 | 6277 | 8225.4 | 2178.44
| 15600 | 90 | 357.67 | 6277 | 8325.32 | 2174.37
| 15700 | 90 | 357.67 | 6277 | 8425.24 | 2170.31
| 15800 | 90 | 357.67 | 6277 | 8525.15 | 2166.24
| 15900 | 90 | 357.67 | 6277 | 8625.07 | 2162.18
| 16000 | 90 | 357.67 | 6277 | 8724.99 | 2158.11
| 16100 | 90 | 357.67 | 6277 | 8824.91 | 2154.04
| 16200 | 90 | 357.67 | 6277 | 8924.82 | 2149.98
| 16300 | 90 | 357.67 | 6277 | 9024.74 | 2145.91
| 16400 | 90 | 357.67 | 6277 | 9124.66 | 2141.85
| 16500 | 90 | 357.67 | 6277 | 9224.57 | 2137.78
| 16600 | 90 | 357.67 | 6277 | 9324.49 | 2133.71
| 16700 | 90 | 357.67 | 6277 | 9424.41 | 2129.65
| 16800 | 90 | 357.67 | 6277 | 9524.33 | 2125.58
| 16900 | 90 | 357.67 | 6277 | 9624.24 | 2121.51
| 17000 | 90 | 357.67 | 6277 | 9724.16 | 2117.45
| 17100 | 90 | 357.67 | 6277 | 9824.08 | 2113.38
| 17123.67 | 90 | 357.67 | 6277 | 9847.73 | 2112.42
| 17123.68 | 90 | 357.67 | 6277 | 9847.74 | 2112.42

## Lookup (hidden)
North Reference | RetunValue | Grid Type | ReturnValue | Deviation Indicator | ReturnValue
| 2 |  | 0 |  | 4
True |  | SPCS-Colorado Central-NAD27 |  | Directional
Grid |  | SPCS-Colorado Central-NAD83 |  | High Angle
|  | SPCS-Colorado North-NAD27 |  | Horizontal
SPCS-Colorado North-NAD83
SPCS-Colorado South-NAD27
SPCS-Colorado South-NAD83
UTM-Zone 12 NAD27
UTM-Zone 12 NAD83
UTM-Zone 13 NAD27
UTM-Zone 13 NAD83