## Data
Header Information | measured depth (ft) | inclination (°) | azimuth (°) | true vertical depth (ft) | northing +N/-S (ft) | easting +E/-W (ft)
Operator Name | 0 | 0 | 0 | 0 | 0 | 0
Confluence DJ LLC | 100 | 0 | 0 | 100 | 0 | 0
Operator Number | 200 | 0 | 0 | 200 | 0 | 0
10518 | 300 | 0 | 0 | 300 | 0 | 0
Well Name and Number | 400 | 0 | 0 | 400 | 0 | 0
Middlepark 18-6-3L | 500 | 0 | 0 | 500 | 0 | 0
API Number (if available) | 600 | 0 | 0 | 600 | 0 | 0
| 700 | 0 | 0 | 700 | 0 | 0
Location: QQ SEC TWP RGE | 800 | 0 | 0 | 800 | 0 | 0
SESW 18 4N 62W | 900 | 0 | 0 | 900 | 0 | 0
Citing Type: Planned or Actual | 1000 | 0 | 0 | 1000 | 0 | 0
Planned | 1100 | 0 | 0 | 1100 | 0 | 0
Deviation Indicator | 1200 | 0 | 0 | 1200 | 0 | 0
Horizontal | 1300 | 0 | 0 | 1300 | 0 | 0
North Reference | 1400 | 0 | 0 | 1400 | 0 | 0
True | 1500 | 0 | 0 | 1500 | 0 | 0
Grid Type | 1600 | 0 | 0 | 1600 | 0 | 0
#VALUE! | 1700 | 0 | 0 | 1700 | 0 | 0
| 1800 | 0 | 0 | 1800 | 0 | 0
| 1900 | 0 | 0 | 1900 | 0 | 0
| 1999.63 | 0 | 0 | 1999.63 | 0 | 0
| 2100 | 2.01 | 103.34 | 2099.98 | -0.41 | 1.71
| 2200 | 4.01 | 103.34 | 2199.84 | -1.62 | 6.82
| 2300 | 6.01 | 103.34 | 2299.45 | -3.63 | 15.31
| 2400 | 8.01 | 103.34 | 2398.7 | -6.44 | 27.18
| 2500 | 10.01 | 103.34 | 2497.46 | -10.06 | 42.41
| 2600 | 12.01 | 103.34 | 2595.62 | -14.46 | 60.99
| 2700 | 14.01 | 103.34 | 2693.04 | -19.65 | 82.89
| 2800 | 16.01 | 103.34 | 2789.63 | -25.63 | 108.08
| 2900 | 18.01 | 103.34 | 2885.25 | -32.37 | 136.54
| 3000 | 20.01 | 103.34 | 2979.79 | -39.89 | 168.23
| 3100 | 22.01 | 103.34 | 3073.14 | -48.16 | 203.11
| 3200 | 24.01 | 103.34 | 3165.18 | -57.17 | 241.14
| 3300 | 26.01 | 103.34 | 3255.8 | -66.92 | 282.27
| 3400 | 28.01 | 103.34 | 3344.89 | -77.4 | 326.45
| 3500 | 30.01 | 103.34 | 3432.34 | -88.59 | 373.64
| 3600 | 32.01 | 103.34 | 3518.05 | -100.47 | 423.76
| 3700 | 34.01 | 103.34 | 3601.91 | -113.04 | 476.76
| 3750.34 | 35.01 | 103.34 | 3643.39 | -119.61 | 504.51
| 3800 | 35.01 | 103.34 | 3684.06 | -126.19 | 532.24
| 3900 | 35.01 | 103.34 | 3765.96 | -139.43 | 588.07
| 4000 | 35.01 | 103.34 | 3847.86 | -152.66 | 643.9
| 4100 | 35.01 | 103.34 | 3929.76 | -165.9 | 699.73
| 4200 | 35.01 | 103.34 | 4011.66 | -179.14 | 755.56
| 4300 | 35.01 | 103.34 | 4093.56 | -192.37 | 811.39
| 4400 | 35.01 | 103.34 | 4175.46 | -205.61 | 867.22
| 4500 | 35.01 | 103.34 | 4257.37 | -218.85 | 923.05
| 4600 | 35.01 | 103.34 | 4339.27 | -232.08 | 978.88
| 4700 | 35.01 | 103.34 | 4421.17 | -245.32 | 1034.71
| 4800 | 35.01 | 103.34 | 4503.07 | -258.56 | 1090.54
| 4900 | 35.01 | 103.34 | 4584.97 | -271.79 | 1146.37
| 5000 | 35.01 | 103.34 | 4666.87 | -285.03 | 1202.2
| 5100 | 35.01 | 103.34 | 4748.77 | -298.27 | 1258.03
| 5200 | 35.01 | 103.34 | 4830.67 | -311.5 | 1313.86
| 5300 | 35.01 | 103.34 | 4912.57 | -324.74 | 1369.69
| 5400 | 35.01 | 103.34 | 4994.47 | -337.98 | 1425.52
| 5500 | 35.01 | 103.34 | 5076.37 | -351.21 | 1481.35
| 5600 | 35.01 | 103.34 | 5158.28 | -364.45 | 1537.18
| 5700 | 35.01 | 103.34 | 5240.18 | -377.69 | 1593.01
| 5800 | 35.01 | 103.34 | 5322.08 | -390.92 | 1648.84
| 5900 | 35.01 | 103.34 | 5403.98 | -404.16 | 1704.67
| 6000 | 35.01 | 103.34 | 5485.88 | -417.4 | 1760.5
| 6100 | 35.01 | 103.34 | 5567.78 | -430.63 | 1816.34
| 6200 | 35.01 | 103.34 | 5649.68 | -443.87 | 1872.17
| 6300 | 35.01 | 103.34 | 5731.58 | -457.11 | 1928
| 6381.58 | 35.01 | 103.34 | 5798.4 | -467.91 | 1973.54
| 6400 | 34.64 | 100.18 | 5813.52 | -470.05 | 1983.84
| 6450 | 34.06 | 91.37 | 5854.82 | -472.9 | 2011.84
| 6500 | 34.11 | 82.44 | 5896.26 | -471.39 | 2039.75
| 6550 | 34.8 | 73.69 | 5937.51 | -465.53 | 2067.36
| 6600 | 36.1 | 65.35 | 5978.27 | -455.38 | 2094.46
| 6650 | 37.93 | 57.62 | 6018.21 | -440.99 | 2120.84
| 6700 | 40.22 | 50.57 | 6057.05 | -422.5 | 2146.31
| 6750 | 42.91 | 44.2 | 6094.47 | -400.03 | 2170.66
| 6800 | 45.9 | 38.48 | 6130.2 | -373.75 | 2193.71
| 6850 | 49.16 | 33.33 | 6163.97 | -343.88 | 2215.29
| 6900 | 52.63 | 28.68 | 6195.51 | -310.62 | 2235.23
| 6950 | 56.25 | 24.45 | 6224.59 | -274.25 | 2253.38
| 7000 | 60.02 | 20.57 | 6250.99 | -235.03 | 2269.61
| 7050 | 63.88 | 16.98 | 6274.5 | -193.26 | 2283.78
| 7100 | 67.83 | 13.62 | 6294.95 | -149.26 | 2295.8
| 7150 | 71.85 | 10.44 | 6312.19 | -103.37 | 2305.56
| 7200 | 75.91 | 7.41 | 6326.07 | -55.93 | 2313
| 7250 | 80.01 | 4.49 | 6336.49 | -7.31 | 2318.06
| 7300 | 84.14 | 1.64 | 6343.39 | 42.13 | 2320.7
| 7350 | 88.28 | 358.83 | 6346.69 | 92 | 2320.9
| 7370.73 | 90 | 357.67 | 6347 | 112.72 | 2320.26
| 7400 | 90 | 357.67 | 6347 | 141.96 | 2319.07
| 7500 | 90 | 357.67 | 6347 | 241.88 | 2315.01
| 7600 | 90 | 357.67 | 6347 | 341.8 | 2310.94
| 7700 | 90 | 357.67 | 6347 | 441.72 | 2306.87
| 7800 | 90 | 357.67 | 6347 | 541.63 | 2302.8
| 7900 | 90 | 357.67 | 6347 | 641.55 | 2298.73
| 8000 | 90 | 357.67 | 6347 | 741.47 | 2294.67
| 8100 | 90 | 357.67 | 6347 | 841.39 | 2290.6
| 8200 | 90 | 357.67 | 6347 | 941.3 | 2286.53
| 8300 | 90 | 357.67 | 6347 | 1041.22 | 2282.46
| 8400 | 90 | 357.67 | 6347 | 1141.14 | 2278.39
| 8500 | 90 | 357.67 | 6347 | 1241.05 | 2274.33
| 8600 | 90 | 357.67 | 6347 | 1340.97 | 2270.26
| 8700 | 90 | 357.67 | 6347 | 1440.89 | 2266.19
| 8800 | 90 | 357.67 | 6347 | 1540.81 | 2262.12
| 8900 | 90 | 357.67 | 6347 | 1640.72 | 2258.05
| 9000 | 90 | 357.67 | 6347 | 1740.64 | 2253.99
| 9100 | 90 | 357.67 | 6347 | 1840.56 | 2249.92
| 9200 | 90 | 357.67 | 6347 | 1940.47 | 2245.85
| 9300 | 90 | 357.67 | 6347 | 2040.39 | 2241.78
| 9400 | 90 | 357.67 | 6347 | 2140.31 | 2237.71
| 9500 | 90 | 357.67 | 6347 | 2240.23 | 2233.64
| 9600 | 90 | 357.67 | 6347 | 2340.14 | 2229.58
| 9700 | 90 | 357.67 | 6347 | 2440.06 | 2225.51
| 9800 | 90 | 357.67 | 6347 | 2539.98 | 2221.44
| 9900 | 90 | 357.67 | 6347 | 2639.9 | 2217.37
| 10000 | 90 | 357.67 | 6347 | 2739.81 | 2213.3
| 10100 | 90 | 357.67 | 6347 | 2839.73 | 2209.24
| 10200 | 90 | 357.67 | 6347 | 2939.65 | 2205.17
| 10300 | 90 | 357.67 | 6347 | 3039.56 | 2201.1
| 10400 | 90 | 357.67 | 6347 | 3139.48 | 2197.03
| 10500 | 90 | 357.67 | 6347 | 3239.4 | 2192.96
| 10600 | 90 | 357.67 | 6347 | 3339.32 | 2188.9
| 10700 | 90 | 357.67 | 6347 | 3439.23 | 2184.83
| 10800 | 90 | 357.67 | 6347 | 3539.15 | 2180.76
| 10900 | 90 | 357.67 | 6347 | 3639.07 | 2176.69
| 11000 | 90 | 357.67 | 6347 | 3738.98 | 2172.62
| 11100 | 90 | 357.67 | 6347 | 3838.9 | 2168.56
| 11200 | 90 | 357.67 | 6347 | 3938.82 | 2164.49
| 11300 | 90 | 357.67 | 6347 | 4038.74 | 2160.42
| 11400 | 90 | 357.67 | 6347 | 4138.65 | 2156.35
| 11500 | 90 | 357.67 | 6347 | 4238.57 | 2152.28
| 11600 | 90 | 357.67 | 6347 | 4338.49 | 2148.22
| 11700 | 90 | 357.67 | 6347 | 4438.41 | 2144.15
| 11800 | 90 | 357.67 | 6347 | 4538.32 | 2140.08
| 11900 | 90 | 357.67 | 6347 | 4638.24 | 2136.01
| 12000 | 90 | 357.67 | 6347 | 4738.16 | 2131.94
| 12100 | 90 | 357.67 | 6347 | 4838.07 | 2127.88
| 12200 | 90 | 357.67 | 6347 | 4937.99 | 2123.81
| 12300 | 90 | 357.67 | 6347 | 5037.91 | 2119.74
| 12400 | 90 | 357.67 | 6347 | 5137.83 | 2115.67
| 12500 | 90 | 357.67 | 6347 | 5237.74 | 2111.6
| 12600 | 90 | 357.67 | 6347 | 5337.66 | 2107.54
| 12700 | 90 | 357.67 | 6347 | 5437.58 | 2103.47
| 12800 | 90 | 357.67 | 6347 | 5537.49 | 2099.4
| 12900 | 90 | 357.67 | 6347 | 5637.41 | 2095.33
| 13000 | 90 | 357.67 | 6347 | 5737.33 | 2091.26
| 13100 | 90 | 357.67 | 6347 | 5837.25 | 2087.2
| 13200 | 90 | 357.67 | 6347 | 5937.16 | 2083.13
| 13300 | 90 | 357.67 | 6347 | 6037.08 | 2079.06
| 13400 | 90 | 357.67 | 6347 | 6137 | 2074.99
| 13500 | 90 | 357.67 | 6347 | 6236.92 | 2070.92
| 13600 | 90 | 357.67 | 6347 | 6336.83 | 2066.85
| 13700 | 90 | 357.67 | 6347 | 6436.75 | 2062.79
| 13800 | 90 | 357.67 | 6347 | 6536.67 | 2058.72
| 13900 | 90 | 357.67 | 6347 | 6636.58 | 2054.65
| 14000 | 90 | 357.67 | 6347 | 6736.5 | 2050.58
| 14100 | 90 | 357.67 | 6347 | 6836.42 | 2046.51
| 14200 | 90 | 357.67 | 6347 | 6936.34 | 2042.45
| 14300 | 90 | 357.67 | 6347 | 7036.25 | 2038.38
| 14400 | 90 | 357.67 | 6347 | 7136.17 | 2034.31
| 14500 | 90 | 357.67 | 6347 | 7236.09 | 2030.24
| 14600 | 90 | 357.67 | 6347 | 7336 | 2026.17
| 14700 | 90 | 357.67 | 6347 | 7435.92 | 2022.11
| 14800 | 90 | 357.67 | 6347 | 7535.84 | 2018.04
| 14900 | 90 | 357.67 | 6347 | 7635.76 | 2013.97
| 15000 | 90 | 357.67 | 6347 | 7735.67 | 2009.9
| 15100 | 90 | 357.67 | 6347 | 7835.59 | 2005.83
| 15200 | 90 | 357.67 | 6347 | 7935.51 | 2001.77
| 15300 | 90 | 357.67 | 6347 | 8035.43 | 1997.7
| 15400 | 90 | 357.67 | 6347 | 8135.34 | 1993.63
| 15500 | 90 | 357.67 | 6347 | 8235.26 | 1989.56
| 15600 | 90 | 357.67 | 6347 | 8335.18 | 1985.49
| 15700 | 90 | 357.67 | 6347 | 8435.09 | 1981.43
| 15800 | 90 | 357.67 | 6347 | 8535.01 | 1977.36
| 15900 | 90 | 357.67 | 6347 | 8634.93 | 1973.29
| 16000 | 90 | 357.67 | 6347 | 8734.85 | 1969.22
| 16100 | 90 | 357.67 | 6347 | 8834.76 | 1965.15
| 16200 | 90 | 357.67 | 6347 | 8934.68 | 1961.09
| 16300 | 90 | 357.67 | 6347 | 9034.6 | 1957.02
| 16400 | 90 | 357.67 | 6347 | 9134.51 | 1952.95
| 16500 | 90 | 357.67 | 6347 | 9234.43 | 1948.88
| 16600 | 90 | 357.67 | 6347 | 9334.35 | 1944.81
| 16700 | 90 | 357.67 | 6347 | 9434.27 | 1940.75
| 16800 | 90 | 357.67 | 6347 | 9534.18 | 1936.68
| 16900 | 90 | 357.67 | 6347 | 9634.1 | 1932.61
| 17000 | 90 | 357.67 | 6347 | 9734.02 | 1928.54
| 17072.55 | 90 | 357.67 | 6347 | 9806.51 | 1925.59

## Lookup (hidden)
North Reference | RetunValue | Grid Type | ReturnValue | Deviation Indicator | ReturnValue
| 2 |  | 0 |  | 4
True |  | SPCS-Colorado Central-NAD27 |  | Directional
Grid |  | SPCS-Colorado Central-NAD83 |  | High Angle
|  | SPCS-Colorado North-NAD27 |  | Horizontal
SPCS-Colorado North-NAD83
SPCS-Colorado South-NAD27
SPCS-Colorado South-NAD83
UTM-Zone 12 NAD27
UTM-Zone 12 NAD83
UTM-Zone 13 NAD27
UTM-Zone 13 NAD83