## Data
Header Information | measured depth (ft) | inclination (°) | azimuth (°) | true vertical depth (ft) | northing +N/-S (ft) | easting +E/-W (ft)
Operator Name | 0 | 0 | 0 | 0 | 0 | 0
Confluence DJ LLC | 100 | 0 | 0 | 100 | 0 | 0
Operator Number | 200 | 0 | 0 | 200 | 0 | 0
10518 | 300 | 0 | 0 | 300 | 0 | 0
Well Name and Number | 400 | 0 | 0 | 400 | 0 | 0
Middlepark 18-2-4L | 500 | 0 | 0 | 500 | 0 | 0
API Number (if available) | 600 | 0 | 0 | 600 | 0 | 0
| 700 | 0 | 0 | 700 | 0 | 0
Location: QQ SEC TWP RGE | 800 | 0 | 0 | 800 | 0 | 0
SESW 18 4N 62W | 900 | 0 | 0 | 900 | 0 | 0
Citing Type: Planned or Actual | 1000 | 0 | 0 | 1000 | 0 | 0
Planned | 1100 | 0 | 0 | 1100 | 0 | 0
Deviation Indicator | 1200 | 0 | 0 | 1200 | 0 | 0
Horizontal | 1300 | 0 | 0 | 1300 | 0 | 0
North Reference | 1400 | 0 | 0 | 1400 | 0 | 0
True | 1500 | 0 | 0 | 1500 | 0 | 0
Grid Type | 1600 | 0 | 0 | 1600 | 0 | 0
#VALUE! | 1700 | 0 | 0 | 1700 | 0 | 0
| 1800 | 0 | 0 | 1800 | 0 | 0
| 1900 | 0 | 0 | 1900 | 0 | 0
| 2000 | 0 | 0 | 2000 | 0 | 0
| 2100 | 2 | 101.78 | 2099.98 | -0.36 | 1.71
| 2200 | 4 | 101.78 | 2199.84 | -1.42 | 6.83
| 2300 | 6 | 101.78 | 2299.45 | -3.2 | 15.36
| 2400 | 8 | 101.78 | 2398.7 | -5.69 | 27.29
| 2500 | 10 | 101.78 | 2497.47 | -8.88 | 42.61
| 2600 | 12 | 101.78 | 2595.62 | -12.78 | 61.28
| 2700 | 14 | 101.78 | 2693.06 | -17.37 | 83.31
| 2800 | 16 | 101.78 | 2789.64 | -22.65 | 108.64
| 2900 | 18 | 101.78 | 2885.27 | -28.62 | 137.26
| 3000 | 20 | 101.78 | 2979.82 | -35.26 | 169.13
| 3100 | 22 | 101.78 | 3073.17 | -42.57 | 204.21
| 3200 | 24 | 101.78 | 3165.21 | -50.55 | 242.46
| 3300 | 26 | 101.78 | 3255.84 | -59.17 | 283.83
| 3400 | 28 | 101.78 | 3344.94 | -68.44 | 328.27
| 3500 | 30 | 101.78 | 3432.39 | -78.33 | 375.73
| 3600 | 32 | 101.78 | 3518.11 | -88.84 | 426.15
| 3700 | 34 | 101.78 | 3601.97 | -99.96 | 479.46
| 3800 | 36 | 101.78 | 3683.88 | -111.66 | 535.61
| 3832.87 | 36.66 | 101.78 | 3710.36 | -115.64 | 554.67
| 3900 | 36.66 | 101.78 | 3764.21 | -123.81 | 593.91
| 4000 | 36.66 | 101.78 | 3844.44 | -136 | 652.35
| 4100 | 36.66 | 101.78 | 3924.66 | -148.18 | 710.8
| 4200 | 36.66 | 101.78 | 4004.88 | -160.37 | 769.25
| 4300 | 36.66 | 101.78 | 4085.1 | -172.55 | 827.69
| 4400 | 36.66 | 101.78 | 4165.32 | -184.74 | 886.14
| 4500 | 36.66 | 101.78 | 4245.55 | -196.92 | 944.59
| 4600 | 36.66 | 101.78 | 4325.77 | -209.11 | 1003.03
| 4700 | 36.66 | 101.78 | 4405.99 | -221.29 | 1061.48
| 4800 | 36.66 | 101.78 | 4486.21 | -233.48 | 1119.92
| 4900 | 36.66 | 101.78 | 4566.43 | -245.66 | 1178.37
| 5000 | 36.66 | 101.78 | 4646.66 | -257.84 | 1236.82
| 5100 | 36.66 | 101.78 | 4726.88 | -270.03 | 1295.26
| 5200 | 36.66 | 101.78 | 4807.1 | -282.21 | 1353.71
| 5300 | 36.66 | 101.78 | 4887.32 | -294.4 | 1412.16
| 5400 | 36.66 | 101.78 | 4967.54 | -306.58 | 1470.6
| 5500 | 36.66 | 101.78 | 5047.77 | -318.77 | 1529.05
| 5600 | 36.66 | 101.78 | 5127.99 | -330.95 | 1587.49
| 5700 | 36.66 | 101.78 | 5208.21 | -343.14 | 1645.94
| 5800 | 36.66 | 101.78 | 5288.43 | -355.32 | 1704.39
| 5900 | 36.66 | 101.78 | 5368.65 | -367.51 | 1762.83
| 6000 | 36.66 | 101.78 | 5448.88 | -379.69 | 1821.28
| 6100 | 36.66 | 101.78 | 5529.1 | -391.87 | 1879.73
| 6200 | 36.66 | 101.78 | 5609.32 | -404.06 | 1938.17
| 6300 | 36.66 | 101.78 | 5689.54 | -416.24 | 1996.62
| 6400 | 36.66 | 101.78 | 5769.76 | -428.43 | 2055.06
| 6500 | 36.66 | 101.78 | 5849.99 | -440.61 | 2113.51
| 6582.06 | 36.66 | 101.78 | 5915.82 | -450.61 | 2161.47
| 6600 | 36.34 | 98.81 | 5930.24 | -452.52 | 2171.97
| 6650 | 35.85 | 90.36 | 5970.67 | -454.88 | 2201.27
| 6700 | 35.96 | 81.83 | 6011.19 | -452.88 | 2230.46
| 6750 | 36.67 | 73.46 | 6051.5 | -446.54 | 2259.32
| 6800 | 37.94 | 65.48 | 6091.3 | -435.91 | 2287.64
| 6850 | 39.71 | 58.02 | 6130.27 | -421.06 | 2315.19
| 6900 | 41.93 | 51.15 | 6168.13 | -402.11 | 2341.76
| 6950 | 44.51 | 44.9 | 6204.58 | -379.2 | 2367.16
| 7000 | 47.41 | 39.23 | 6239.35 | -352.51 | 2391.19
| 7050 | 50.56 | 34.09 | 6272.17 | -322.24 | 2413.67
| 7100 | 53.92 | 29.4 | 6302.79 | -288.63 | 2434.42
| 7150 | 57.45 | 25.1 | 6330.98 | -251.92 | 2453.29
| 7200 | 61.11 | 21.14 | 6356.52 | -212.4 | 2470.13
| 7250 | 64.88 | 17.45 | 6379.23 | -170.36 | 2484.83
| 7300 | 68.73 | 13.99 | 6398.93 | -126.13 | 2497.25
| 7350 | 72.65 | 10.7 | 6415.46 | -80.05 | 2507.32
| 7400 | 76.63 | 7.55 | 6428.7 | -32.46 | 2514.95
| 7450 | 80.64 | 4.5 | 6438.56 | 16.28 | 2520.09
| 7500 | 84.67 | 1.53 | 6444.95 | 65.78 | 2522.69
| 7550 | 88.72 | 358.59 | 6447.83 | 115.68 | 2522.74
| 7565.73 | 90 | 357.67 | 6448 | 131.4 | 2522.22
| 7600 | 90 | 357.67 | 6448 | 165.64 | 2520.83
| 7700 | 90 | 357.67 | 6448 | 265.56 | 2516.76
| 7800 | 90 | 357.67 | 6448 | 365.48 | 2512.7
| 7900 | 90 | 357.67 | 6448 | 465.4 | 2508.63
| 8000 | 90 | 357.67 | 6448 | 565.31 | 2504.56
| 8100 | 90 | 357.67 | 6448 | 665.23 | 2500.5
| 8200 | 90 | 357.67 | 6448 | 765.15 | 2496.43
| 8300 | 90 | 357.67 | 6448 | 865.06 | 2492.37
| 8400 | 90 | 357.67 | 6448 | 964.98 | 2488.3
| 8500 | 90 | 357.67 | 6448 | 1064.9 | 2484.23
| 8600 | 90 | 357.67 | 6448 | 1164.82 | 2480.17
| 8700 | 90 | 357.67 | 6448 | 1264.73 | 2476.1
| 8800 | 90 | 357.67 | 6448 | 1364.65 | 2472.04
| 8900 | 90 | 357.67 | 6448 | 1464.57 | 2467.97
| 9000 | 90 | 357.67 | 6448 | 1564.49 | 2463.9
| 9100 | 90 | 357.67 | 6448 | 1664.4 | 2459.84
| 9200 | 90 | 357.67 | 6448 | 1764.32 | 2455.77
| 9300 | 90 | 357.67 | 6448 | 1864.24 | 2451.71
| 9400 | 90 | 357.67 | 6448 | 1964.15 | 2447.64
| 9500 | 90 | 357.67 | 6448 | 2064.07 | 2443.57
| 9600 | 90 | 357.67 | 6448 | 2163.99 | 2439.51
| 9700 | 90 | 357.67 | 6448 | 2263.91 | 2435.44
| 9800 | 90 | 357.67 | 6448 | 2363.82 | 2431.37
| 9900 | 90 | 357.67 | 6448 | 2463.74 | 2427.31
| 10000 | 90 | 357.67 | 6448 | 2563.66 | 2423.24
| 10100 | 90 | 357.67 | 6448 | 2663.58 | 2419.18
| 10200 | 90 | 357.67 | 6448 | 2763.49 | 2415.11
| 10300 | 90 | 357.67 | 6448 | 2863.41 | 2411.04
| 10400 | 90 | 357.67 | 6448 | 2963.33 | 2406.98
| 10500 | 90 | 357.67 | 6448 | 3063.25 | 2402.91
| 10600 | 90 | 357.67 | 6448 | 3163.16 | 2398.85
| 10700 | 90 | 357.67 | 6448 | 3263.08 | 2394.78
| 10800 | 90 | 357.67 | 6448 | 3363 | 2390.71
| 10900 | 90 | 357.67 | 6448 | 3462.91 | 2386.65
| 11000 | 90 | 357.67 | 6448 | 3562.83 | 2382.58
| 11100 | 90 | 357.67 | 6448 | 3662.75 | 2378.51
| 11200 | 90 | 357.67 | 6448 | 3762.67 | 2374.45
| 11300 | 90 | 357.67 | 6448 | 3862.58 | 2370.38
| 11400 | 90 | 357.67 | 6448 | 3962.5 | 2366.32
| 11500 | 90 | 357.67 | 6448 | 4062.42 | 2362.25
| 11600 | 90 | 357.67 | 6448 | 4162.34 | 2358.18
| 11700 | 90 | 357.67 | 6448 | 4262.25 | 2354.12
| 11800 | 90 | 357.67 | 6448 | 4362.17 | 2350.05
| 11900 | 90 | 357.67 | 6448 | 4462.09 | 2345.99
| 12000 | 90 | 357.67 | 6448 | 4562 | 2341.92
| 12100 | 90 | 357.67 | 6448 | 4661.92 | 2337.85
| 12200 | 90 | 357.67 | 6448 | 4761.84 | 2333.79
| 12300 | 90 | 357.67 | 6448 | 4861.76 | 2329.72
| 12400 | 90 | 357.67 | 6448 | 4961.67 | 2325.65
| 12500 | 90 | 357.67 | 6448 | 5061.59 | 2321.59
| 12600 | 90 | 357.67 | 6448 | 5161.51 | 2317.52
| 12700 | 90 | 357.67 | 6448 | 5261.43 | 2313.46
| 12800 | 90 | 357.67 | 6448 | 5361.34 | 2309.39
| 12900 | 90 | 357.67 | 6448 | 5461.26 | 2305.32
| 13000 | 90 | 357.67 | 6448 | 5561.18 | 2301.26
| 13100 | 90 | 357.67 | 6448 | 5661.09 | 2297.19
| 13200 | 90 | 357.67 | 6448 | 5761.01 | 2293.13
| 13300 | 90 | 357.67 | 6448 | 5860.93 | 2289.06
| 13400 | 90 | 357.67 | 6448 | 5960.85 | 2284.99
| 13500 | 90 | 357.67 | 6448 | 6060.76 | 2280.93
| 13600 | 90 | 357.67 | 6448 | 6160.68 | 2276.86
| 13700 | 90 | 357.67 | 6448 | 6260.6 | 2272.79
| 13800 | 90 | 357.67 | 6448 | 6360.52 | 2268.73
| 13900 | 90 | 357.67 | 6448 | 6460.43 | 2264.66
| 14000 | 90 | 357.67 | 6448 | 6560.35 | 2260.6
| 14100 | 90 | 357.67 | 6448 | 6660.27 | 2256.53
| 14200 | 90 | 357.67 | 6448 | 6760.19 | 2252.46
| 14300 | 90 | 357.67 | 6448 | 6860.1 | 2248.4
| 14400 | 90 | 357.67 | 6448 | 6960.02 | 2244.33
| 14500 | 90 | 357.67 | 6448 | 7059.94 | 2240.27
| 14600 | 90 | 357.67 | 6448 | 7159.85 | 2236.2
| 14700 | 90 | 357.67 | 6448 | 7259.77 | 2232.13
| 14800 | 90 | 357.67 | 6448 | 7359.69 | 2228.07
| 14900 | 90 | 357.67 | 6448 | 7459.61 | 2224
| 15000 | 90 | 357.67 | 6448 | 7559.52 | 2219.93
| 15100 | 90 | 357.67 | 6448 | 7659.44 | 2215.87
| 15200 | 90 | 357.67 | 6448 | 7759.36 | 2211.8
| 15300 | 90 | 357.67 | 6448 | 7859.28 | 2207.74
| 15400 | 90 | 357.67 | 6448 | 7959.19 | 2203.67
| 15500 | 90 | 357.67 | 6448 | 8059.11 | 2199.6
| 15600 | 90 | 357.67 | 6448 | 8159.03 | 2195.54
| 15700 | 90 | 357.67 | 6448 | 8258.94 | 2191.47
| 15800 | 90 | 357.67 | 6448 | 8358.86 | 2187.41
| 15900 | 90 | 357.67 | 6448 | 8458.78 | 2183.34
| 16000 | 90 | 357.67 | 6448 | 8558.7 | 2179.27
| 16100 | 90 | 357.67 | 6448 | 8658.61 | 2175.21
| 16200 | 90 | 357.67 | 6448 | 8758.53 | 2171.14
| 16300 | 90 | 357.67 | 6448 | 8858.45 | 2167.07
| 16400 | 90 | 357.67 | 6448 | 8958.37 | 2163.01
| 16500 | 90 | 357.67 | 6448 | 9058.28 | 2158.94
| 16600 | 90 | 357.67 | 6448 | 9158.2 | 2154.88
| 16700 | 90 | 357.67 | 6448 | 9258.12 | 2150.81
| 16800 | 90 | 357.67 | 6448 | 9358.03 | 2146.74
| 16900 | 90 | 357.67 | 6448 | 9457.95 | 2142.68
| 17000 | 90 | 357.67 | 6448 | 9557.87 | 2138.61
| 17100 | 90 | 357.67 | 6448 | 9657.79 | 2134.55
| 17200 | 90 | 357.67 | 6448 | 9757.7 | 2130.48
| 17270.87 | 90 | 357.67 | 6448 | 9828.52 | 2127.6

## Lookup (hidden)
North Reference | RetunValue | Grid Type | ReturnValue | Deviation Indicator | ReturnValue
| 2 |  | 0 |  | 4
True |  | SPCS-Colorado Central-NAD27 |  | Directional
Grid |  | SPCS-Colorado Central-NAD83 |  | High Angle
|  | SPCS-Colorado North-NAD27 |  | Horizontal
SPCS-Colorado North-NAD83
SPCS-Colorado South-NAD27
SPCS-Colorado South-NAD83
UTM-Zone 12 NAD27
UTM-Zone 12 NAD83
UTM-Zone 13 NAD27
UTM-Zone 13 NAD83