## Data
Header Information | measured depth (ft) | inclination (°) | azimuth (°) | true vertical depth (ft) | northing +N/-S (ft) | easting +E/-W (ft)
Operator Name | 0 | 0 | 0 | 0 | 0 | 0
Confluence DJ LLC | 100 | 0 | 0 | 100 | 0 | 0
Operator Number | 200 | 0 | 0 | 200 | 0 | 0
10518 | 300 | 0 | 0 | 300 | 0 | 0
Well Name and Number | 400 | 0 | 0 | 400 | 0 | 0
Middlepark 18-20-2L | 500 | 0 | 0 | 500 | 0 | 0
API Number (if available) | 600 | 0 | 0 | 600 | 0 | 0
| 700 | 0 | 0 | 700 | 0 | 0
Location: QQ SEC TWP RGE | 800 | 0 | 0 | 800 | 0 | 0
SESW 18 4N 62W | 900 | 0 | 0 | 900 | 0 | 0
Citing Type: Planned or Actual | 1000 | 0 | 0 | 1000 | 0 | 0
Planned | 1100 | 0 | 0 | 1100 | 0 | 0
Deviation Indicator | 1200 | 0 | 0 | 1200 | 0 | 0
Horizontal | 1300 | 0 | 0 | 1300 | 0 | 0
North Reference | 1400 | 0 | 0 | 1400 | 0 | 0
True | 1500 | 0 | 0 | 1500 | 0 | 0
Grid Type | 1600 | 0 | 0 | 1600 | 0 | 0
#VALUE! | 1700 | 0 | 0 | 1700 | 0 | 0
| 1800 | 0 | 0 | 1800 | 0 | 0
| 1900 | 0 | 0 | 1900 | 0 | 0
| 2000 | 0 | 0 | 2000 | 0 | 0
| 2100 | 2 | 246.71 | 2099.98 | -0.69 | -1.6
| 2200 | 4 | 246.71 | 2199.84 | -2.76 | -6.41
| 2300 | 6 | 246.71 | 2299.45 | -6.21 | -14.41
| 2400 | 8 | 246.71 | 2398.7 | -11.02 | -25.61
| 2500 | 10 | 246.71 | 2497.47 | -17.21 | -39.98
| 2600 | 12 | 246.71 | 2595.62 | -24.75 | -57.5
| 2700.57 | 14.01 | 246.71 | 2693.61 | -33.7 | -78.29
| 2800 | 14.01 | 246.71 | 2790.08 | -43.22 | -100.4
| 2900 | 14.01 | 246.71 | 2887.1 | -52.8 | -122.64
| 3000 | 14.01 | 246.71 | 2984.13 | -62.37 | -144.88
| 3100 | 14.01 | 246.71 | 3081.15 | -71.94 | -167.11
| 3200 | 14.01 | 246.71 | 3178.18 | -81.52 | -189.35
| 3300 | 14.01 | 246.71 | 3275.2 | -91.09 | -211.59
| 3400 | 14.01 | 246.71 | 3372.23 | -100.67 | -233.83
| 3500 | 14.01 | 246.71 | 3469.25 | -110.24 | -256.07
| 3600 | 14.01 | 246.71 | 3566.28 | -119.81 | -278.3
| 3700 | 14.01 | 246.71 | 3663.3 | -129.39 | -300.54
| 3800 | 14.01 | 246.71 | 3760.33 | -138.96 | -322.78
| 3900 | 14.01 | 246.71 | 3857.35 | -148.53 | -345.02
| 4000 | 14.01 | 246.71 | 3954.38 | -158.11 | -367.26
| 4100 | 14.01 | 246.71 | 4051.4 | -167.68 | -389.5
| 4200 | 14.01 | 246.71 | 4148.43 | -177.26 | -411.73
| 4300 | 14.01 | 246.71 | 4245.45 | -186.83 | -433.97
| 4400 | 14.01 | 246.71 | 4342.48 | -196.4 | -456.21
| 4500 | 14.01 | 246.71 | 4439.5 | -205.98 | -478.45
| 4600 | 14.01 | 246.71 | 4536.53 | -215.55 | -500.69
| 4700 | 14.01 | 246.71 | 4633.55 | -225.12 | -522.92
| 4800 | 14.01 | 246.71 | 4730.58 | -234.7 | -545.16
| 4900 | 14.01 | 246.71 | 4827.6 | -244.27 | -567.4
| 5000 | 14.01 | 246.71 | 4924.62 | -253.85 | -589.64
| 5100 | 14.01 | 246.71 | 5021.65 | -263.42 | -611.88
| 5200 | 14.01 | 246.71 | 5118.67 | -272.99 | -634.12
| 5300 | 14.01 | 246.71 | 5215.7 | -282.57 | -656.35
| 5400 | 14.01 | 246.71 | 5312.72 | -292.14 | -678.59
| 5500 | 14.01 | 246.71 | 5409.75 | -301.72 | -700.83
| 5600 | 14.01 | 246.71 | 5506.77 | -311.29 | -723.07
| 5700 | 14.01 | 246.71 | 5603.8 | -320.86 | -745.31
| 5776.41 | 14.01 | 246.71 | 5677.93 | -328.18 | -762.3
| 5800 | 13.29 | 256.24 | 5700.86 | -329.95 | -767.56
| 5850 | 13.09 | 278.26 | 5749.57 | -330.51 | -778.75
| 5900 | 14.66 | 298.18 | 5798.14 | -326.7 | -789.94
| 5950 | 17.54 | 313 | 5846.19 | -318.57 | -801.03
| 6000 | 21.21 | 323.32 | 5893.37 | -306.17 | -811.95
| 6050 | 25.32 | 330.57 | 5939.3 | -289.59 | -822.62
| 6100 | 29.68 | 335.86 | 5983.65 | -268.97 | -832.94
| 6150 | 34.21 | 339.88 | 6026.07 | -244.46 | -842.85
| 6200 | 38.84 | 343.05 | 6066.24 | -216.25 | -852.26
| 6250 | 43.54 | 345.64 | 6103.86 | -184.55 | -861.11
| 6300 | 48.29 | 347.81 | 6138.64 | -149.6 | -869.32
| 6350 | 53.08 | 349.69 | 6170.31 | -111.67 | -876.85
| 6400 | 57.89 | 351.34 | 6198.63 | -71.04 | -883.61
| 6450 | 62.72 | 352.83 | 6223.4 | -28.04 | -889.58
| 6500 | 67.57 | 354.19 | 6244.41 | 17.03 | -894.7
| 6550 | 72.42 | 355.46 | 6261.51 | 63.8 | -898.93
| 6600 | 77.28 | 356.66 | 6274.57 | 111.94 | -902.24
| 6650 | 82.15 | 357.82 | 6283.49 | 161.06 | -904.6
| 6700 | 87.02 | 358.95 | 6288.21 | 210.8 | -906
| 6730.53 | 90 | 359.63 | 6289 | 241.32 | -906.38
| 6800 | 90 | 359.63 | 6289 | 310.79 | -906.82
| 6900 | 90 | 359.63 | 6289 | 410.78 | -907.46
| 7000 | 90 | 359.63 | 6289 | 510.78 | -908.1
| 7100 | 90 | 359.63 | 6289 | 610.78 | -908.74
| 7200 | 90 | 359.63 | 6289 | 710.78 | -909.38
| 7300 | 90 | 359.63 | 6289 | 810.78 | -910.02
| 7400 | 90 | 359.63 | 6289 | 910.77 | -910.66
| 7500 | 90 | 359.63 | 6289 | 1010.77 | -911.3
| 7600 | 90 | 359.63 | 6289 | 1110.77 | -911.94
| 7700 | 90 | 359.63 | 6289 | 1210.77 | -912.58
| 7800 | 90 | 359.63 | 6289 | 1310.77 | -913.21
| 7900 | 90 | 359.63 | 6289 | 1410.76 | -913.85
| 8000 | 90 | 359.63 | 6289 | 1510.76 | -914.49
| 8100 | 90 | 359.63 | 6289 | 1610.76 | -915.13
| 8200 | 90 | 359.63 | 6289 | 1710.76 | -915.77
| 8300 | 90 | 359.63 | 6289 | 1810.76 | -916.41
| 8400 | 90 | 359.63 | 6289 | 1910.75 | -917.05
| 8500 | 90 | 359.63 | 6289 | 2010.75 | -917.69
| 8600 | 90 | 359.63 | 6289 | 2110.75 | -918.33
| 8700 | 90 | 359.63 | 6289 | 2210.75 | -918.97
| 8800 | 90 | 359.63 | 6289 | 2310.75 | -919.6
| 8900 | 90 | 359.63 | 6289 | 2410.74 | -920.24
| 9000 | 90 | 359.63 | 6289 | 2510.74 | -920.88
| 9100 | 90 | 359.63 | 6289 | 2610.74 | -921.52
| 9200 | 90 | 359.63 | 6289 | 2710.74 | -922.16
| 9300 | 90 | 359.63 | 6289 | 2810.74 | -922.8
| 9400 | 90 | 359.63 | 6289 | 2910.73 | -923.44
| 9500 | 90 | 359.63 | 6289 | 3010.73 | -924.08
| 9600 | 90 | 359.63 | 6289 | 3110.73 | -924.72
| 9700 | 90 | 359.63 | 6289 | 3210.73 | -925.36
| 9800 | 90 | 359.63 | 6289 | 3310.73 | -926
| 9900 | 90 | 359.63 | 6289 | 3410.72 | -926.63
| 10000 | 90 | 359.63 | 6289 | 3510.72 | -927.27
| 10100 | 90 | 359.63 | 6289 | 3610.72 | -927.91
| 10200 | 90 | 359.63 | 6289 | 3710.72 | -928.55
| 10300 | 90 | 359.63 | 6289 | 3810.72 | -929.19
| 10400 | 90 | 359.63 | 6289 | 3910.71 | -929.83
| 10500 | 90 | 359.63 | 6289 | 4010.71 | -930.47
| 10600 | 90 | 359.63 | 6289 | 4110.71 | -931.11
| 10700 | 90 | 359.63 | 6289 | 4210.71 | -931.75
| 10800 | 90 | 359.63 | 6289 | 4310.71 | -932.39
| 10900 | 90 | 359.63 | 6289 | 4410.7 | -933.02
| 11000 | 90 | 359.63 | 6289 | 4510.7 | -933.66
| 11100 | 90 | 359.63 | 6289 | 4610.7 | -934.3
| 11200 | 90 | 359.63 | 6289 | 4710.7 | -934.94
| 11300 | 90 | 359.63 | 6289 | 4810.7 | -935.58
| 11400 | 90 | 359.63 | 6289 | 4910.69 | -936.22
| 11500 | 90 | 359.63 | 6289 | 5010.69 | -936.86
| 11600 | 90 | 359.63 | 6289 | 5110.69 | -937.5
| 11700 | 90 | 359.63 | 6289 | 5210.69 | -938.14
| 11800 | 90 | 359.63 | 6289 | 5310.68 | -938.78
| 11900 | 90 | 359.63 | 6289 | 5410.68 | -939.41
| 12000 | 90 | 359.63 | 6289 | 5510.68 | -940.05
| 12100 | 90 | 359.63 | 6289 | 5610.68 | -940.69
| 12200 | 90 | 359.63 | 6289 | 5710.68 | -941.33
| 12300 | 90 | 359.63 | 6289 | 5810.67 | -941.97
| 12400 | 90 | 359.63 | 6289 | 5910.67 | -942.61
| 12500 | 90 | 359.63 | 6289 | 6010.67 | -943.25
| 12600 | 90 | 359.63 | 6289 | 6110.67 | -943.89
| 12700 | 90 | 359.63 | 6289 | 6210.67 | -944.53
| 12800 | 90 | 359.63 | 6289 | 6310.66 | -945.17
| 12900 | 90 | 359.63 | 6289 | 6410.66 | -945.81
| 13000 | 90 | 359.63 | 6289 | 6510.66 | -946.44
| 13100 | 90 | 359.63 | 6289 | 6610.66 | -947.08
| 13200 | 90 | 359.63 | 6289 | 6710.66 | -947.72
| 13300 | 90 | 359.63 | 6289 | 6810.65 | -948.36
| 13400 | 90 | 359.63 | 6289 | 6910.65 | -949
| 13500 | 90 | 359.63 | 6289 | 7010.65 | -949.64
| 13600 | 90 | 359.63 | 6289 | 7110.65 | -950.28
| 13700 | 90 | 359.63 | 6289 | 7210.65 | -950.92
| 13800 | 90 | 359.63 | 6289 | 7310.64 | -951.56
| 13900 | 90 | 359.63 | 6289 | 7410.64 | -952.2
| 14000 | 90 | 359.63 | 6289 | 7510.64 | -952.83
| 14100 | 90 | 359.63 | 6289 | 7610.64 | -953.47
| 14200 | 90 | 359.63 | 6289 | 7710.64 | -954.11
| 14300 | 90 | 359.63 | 6289 | 7810.63 | -954.75
| 14400 | 90 | 359.63 | 6289 | 7910.63 | -955.39
| 14500 | 90 | 359.63 | 6289 | 8010.63 | -956.03
| 14600 | 90 | 359.63 | 6289 | 8110.63 | -956.67
| 14700 | 90 | 359.63 | 6289 | 8210.63 | -957.31
| 14800 | 90 | 359.63 | 6289 | 8310.62 | -957.95
| 14900 | 90 | 359.63 | 6289 | 8410.62 | -958.59
| 15000 | 90 | 359.63 | 6289 | 8510.62 | -959.23
| 15100 | 90 | 359.63 | 6289 | 8610.62 | -959.86
| 15200 | 90 | 359.63 | 6289 | 8710.62 | -960.5
| 15300 | 90 | 359.63 | 6289 | 8810.61 | -961.14
| 15400 | 90 | 359.63 | 6289 | 8910.61 | -961.78
| 15500 | 90 | 359.63 | 6289 | 9010.61 | -962.42
| 15600 | 90 | 359.63 | 6289 | 9110.61 | -963.06
| 15700 | 90 | 359.63 | 6289 | 9210.61 | -963.7
| 15800 | 90 | 359.63 | 6289 | 9310.6 | -964.34
| 15900 | 90 | 359.63 | 6289 | 9410.6 | -964.98
| 16000 | 90 | 359.63 | 6289 | 9510.6 | -965.62
| 16100 | 90 | 359.63 | 6289 | 9610.6 | -966.25
| 16200 | 90 | 359.63 | 6289 | 9710.59 | -966.89
| 16300 | 90 | 359.63 | 6289 | 9810.59 | -967.53
| 16373 | 90 | 359.63 | 6289 | 9883.59 | -968

## Lookup (hidden)
North Reference | RetunValue | Grid Type | ReturnValue | Deviation Indicator | ReturnValue
| 2 |  | 0 |  | 4
True |  | SPCS-Colorado Central-NAD27 |  | Directional
Grid |  | SPCS-Colorado Central-NAD83 |  | High Angle
|  | SPCS-Colorado North-NAD27 |  | Horizontal
SPCS-Colorado North-NAD83
SPCS-Colorado South-NAD27
SPCS-Colorado South-NAD83
UTM-Zone 12 NAD27
UTM-Zone 12 NAD83
UTM-Zone 13 NAD27
UTM-Zone 13 NAD83