## Data
Header Information | measured depth (ft) | inclination (°) | azimuth (°) | true vertical depth (ft) | northing +N/-S (ft) | easting +E/-W (ft)
Operator Name | 0 | 0 | 0 | 0 | 0 | 0
Confluence DJ LLC | 100 | 0 | 0 | 100 | 0 | 0
Operator Number | 200 | 0 | 0 | 200 | 0 | 0
10518 | 300 | 0 | 0 | 300 | 0 | 0
Well Name and Number | 400 | 0 | 0 | 400 | 0 | 0
Middlepark 18-8-2L | 500 | 0 | 0 | 500 | 0 | 0
API Number (if available) | 600 | 0 | 0 | 600 | 0 | 0
| 700 | 0 | 0 | 700 | 0 | 0
Location: QQ SEC TWP RGE | 800 | 0 | 0 | 800 | 0 | 0
SESW 18 4N 62W | 900 | 0 | 0 | 900 | 0 | 0
Citing Type: Planned or Actual | 1000 | 0 | 0 | 1000 | 0 | 0
Planned | 1100 | 0 | 0 | 1100 | 0 | 0
Deviation Indicator | 1200 | 0 | 0 | 1200 | 0 | 0
Horizontal | 1300 | 0 | 0 | 1300 | 0 | 0
North Reference | 1400 | 0 | 0 | 1400 | 0 | 0
True | 1500 | 0 | 0 | 1500 | 0 | 0
Grid Type | 1600 | 0 | 0 | 1600 | 0 | 0
#VALUE! | 1700 | 0 | 0 | 1700 | 0 | 0
| 1800 | 0 | 0 | 1800 | 0 | 0
| 1900 | 0 | 0 | 1900 | 0 | 0
| 2000 | 0 | 0 | 2000 | 0 | 0
| 2100 | 2 | 107.2 | 2099.98 | -0.52 | 1.67
| 2200 | 4 | 107.2 | 2199.84 | -2.06 | 6.67
| 2300 | 6 | 107.2 | 2299.45 | -4.64 | 14.99
| 2400 | 8 | 107.2 | 2398.7 | -8.24 | 26.63
| 2500 | 10 | 107.2 | 2497.47 | -12.87 | 41.58
| 2600 | 12 | 107.2 | 2595.62 | -18.51 | 59.8
| 2700 | 14 | 107.2 | 2693.06 | -25.16 | 81.29
| 2800 | 16 | 107.2 | 2789.64 | -32.81 | 106.02
| 2900 | 18 | 107.2 | 2885.27 | -41.46 | 133.94
| 3000 | 20 | 107.2 | 2979.82 | -51.08 | 165.04
| 3100 | 22 | 107.2 | 3073.17 | -61.68 | 199.28
| 3200 | 24 | 107.2 | 3165.21 | -73.23 | 236.6
| 3300 | 26 | 107.2 | 3255.84 | -85.72 | 276.97
| 3400 | 28 | 107.2 | 3344.94 | -99.15 | 320.34
| 3506.84 | 30.14 | 107.2 | 3438.31 | -114.49 | 369.92
| 3600 | 30.14 | 107.2 | 3518.88 | -128.32 | 414.6
| 3700 | 30.14 | 107.2 | 3605.36 | -143.17 | 462.57
| 3800 | 30.14 | 107.2 | 3691.85 | -158.01 | 510.53
| 3900 | 30.14 | 107.2 | 3778.33 | -172.86 | 558.49
| 4000 | 30.14 | 107.2 | 3864.81 | -187.7 | 606.45
| 4100 | 30.14 | 107.2 | 3951.3 | -202.54 | 654.41
| 4200 | 30.14 | 107.2 | 4037.78 | -217.39 | 702.38
| 4300 | 30.14 | 107.2 | 4124.26 | -232.23 | 750.34
| 4400 | 30.14 | 107.2 | 4210.74 | -247.08 | 798.3
| 4500 | 30.14 | 107.2 | 4297.23 | -261.92 | 846.26
| 4600 | 30.14 | 107.2 | 4383.71 | -276.77 | 894.22
| 4700 | 30.14 | 107.2 | 4470.19 | -291.61 | 942.19
| 4800 | 30.14 | 107.2 | 4556.68 | -306.46 | 990.15
| 4900 | 30.14 | 107.2 | 4643.16 | -321.3 | 1038.11
| 5000 | 30.14 | 107.2 | 4729.64 | -336.15 | 1086.07
| 5100 | 30.14 | 107.2 | 4816.12 | -350.99 | 1134.04
| 5200 | 30.14 | 107.2 | 4902.61 | -365.83 | 1182
| 5300 | 30.14 | 107.2 | 4989.09 | -380.68 | 1229.96
| 5400 | 30.14 | 107.2 | 5075.57 | -395.52 | 1277.92
| 5500 | 30.14 | 107.2 | 5162.06 | -410.37 | 1325.88
| 5600 | 30.14 | 107.2 | 5248.54 | -425.21 | 1373.85
| 5700 | 30.14 | 107.2 | 5335.02 | -440.06 | 1421.81
| 5800 | 30.14 | 107.2 | 5421.5 | -454.9 | 1469.77
| 5900 | 30.14 | 107.2 | 5507.99 | -469.75 | 1517.73
| 6000 | 30.14 | 107.2 | 5594.47 | -484.59 | 1565.69
| 6100 | 30.14 | 107.2 | 5680.95 | -499.44 | 1613.66
| 6113.67 | 30.14 | 107.2 | 5692.77 | -501.46 | 1620.21
| 6150 | 29.25 | 100.08 | 5724.34 | -505.72 | 1637.67
| 6200 | 28.69 | 89.81 | 5768.11 | -507.82 | 1661.72
| 6250 | 28.92 | 79.43 | 5811.95 | -505.56 | 1685.62
| 6300 | 29.92 | 69.45 | 5855.53 | -498.96 | 1709.19
| 6350 | 31.62 | 60.25 | 5898.52 | -488.07 | 1732.26
| 6400 | 33.91 | 52.03 | 5940.58 | -472.98 | 1754.65
| 6450 | 36.68 | 44.82 | 5981.41 | -453.79 | 1776.18
| 6500 | 39.84 | 38.54 | 6020.68 | -430.66 | 1796.7
| 6550 | 43.28 | 33.08 | 6058.1 | -403.75 | 1816.04
| 6600 | 46.96 | 28.29 | 6093.38 | -373.28 | 1834.07
| 6650 | 50.81 | 24.06 | 6126.26 | -339.48 | 1850.64
| 6700 | 54.8 | 20.27 | 6156.49 | -302.6 | 1865.63
| 6750 | 58.9 | 16.85 | 6183.83 | -262.92 | 1878.92
| 6800 | 63.08 | 13.71 | 6208.08 | -220.75 | 1890.41
| 6850 | 67.32 | 10.79 | 6229.05 | -176.41 | 1900.02
| 6900 | 71.61 | 8.06 | 6246.59 | -130.23 | 1907.67
| 6950 | 75.94 | 5.45 | 6260.56 | -82.57 | 1913.3
| 7000 | 80.3 | 2.95 | 6270.85 | -33.79 | 1916.87
| 7050 | 84.68 | 0.5 | 6277.38 | 15.75 | 1918.36
| 7100 | 89.06 | 358.1 | 6280.11 | 65.65 | 1917.75
| 7110.7 | 90 | 357.58 | 6280.2 | 76.34 | 1917.34
| 7200 | 90 | 357.58 | 6280.2 | 165.56 | 1913.58
| 7300 | 90 | 357.58 | 6280.2 | 265.48 | 1909.36
| 7400 | 90 | 357.58 | 6280.2 | 365.39 | 1905.14
| 7500 | 90 | 357.58 | 6280.2 | 465.3 | 1900.93
| 7600 | 90 | 357.58 | 6280.2 | 565.21 | 1896.71
| 7700 | 90 | 357.58 | 6280.2 | 665.12 | 1892.49
| 7800 | 90 | 357.58 | 6280.2 | 765.03 | 1888.28
| 7900 | 90 | 357.58 | 6280.2 | 864.94 | 1884.06
| 8000 | 90 | 357.58 | 6280.2 | 964.85 | 1879.84
| 8100 | 90 | 357.58 | 6280.2 | 1064.76 | 1875.63
| 8200 | 90 | 357.58 | 6280.2 | 1164.67 | 1871.41
| 8300 | 90 | 357.58 | 6280.2 | 1264.59 | 1867.19
| 8400 | 90 | 357.58 | 6280.2 | 1364.5 | 1862.97
| 8500 | 90 | 357.58 | 6280.2 | 1464.41 | 1858.76
| 8600 | 90 | 357.58 | 6280.2 | 1564.32 | 1854.54
| 8700 | 90 | 357.58 | 6280.2 | 1664.23 | 1850.32
| 8800 | 90 | 357.58 | 6280.2 | 1764.14 | 1846.11
| 8900 | 90 | 357.58 | 6280.2 | 1864.05 | 1841.89
| 9000 | 90 | 357.58 | 6280.2 | 1963.96 | 1837.67
| 9100 | 90 | 357.58 | 6280.2 | 2063.87 | 1833.45
| 9200 | 90 | 357.58 | 6280.2 | 2163.79 | 1829.24
| 9300 | 90 | 357.58 | 6280.2 | 2263.7 | 1825.02
| 9400 | 90 | 357.58 | 6280.2 | 2363.61 | 1820.8
| 9500 | 90 | 357.58 | 6280.2 | 2463.52 | 1816.59
| 9600 | 90 | 357.58 | 6280.2 | 2563.43 | 1812.37
| 9700 | 90 | 357.58 | 6280.2 | 2663.34 | 1808.15
| 9800 | 90 | 357.58 | 6280.2 | 2763.25 | 1803.94
| 9900 | 90 | 357.58 | 6280.2 | 2863.16 | 1799.72
| 10000 | 90 | 357.58 | 6280.2 | 2963.07 | 1795.5
| 10100 | 90 | 357.58 | 6280.2 | 3062.98 | 1791.28
| 10200 | 90 | 357.58 | 6280.2 | 3162.9 | 1787.07
| 10300 | 90 | 357.58 | 6280.2 | 3262.81 | 1782.85
| 10400 | 90 | 357.58 | 6280.2 | 3362.72 | 1778.63
| 10500 | 90 | 357.58 | 6280.2 | 3462.63 | 1774.42
| 10600 | 90 | 357.58 | 6280.2 | 3562.54 | 1770.2
| 10700 | 90 | 357.58 | 6280.2 | 3662.45 | 1765.98
| 10800 | 90 | 357.58 | 6280.2 | 3762.36 | 1761.76
| 10900 | 90 | 357.58 | 6280.2 | 3862.27 | 1757.55
| 11000 | 90 | 357.58 | 6280.2 | 3962.18 | 1753.33
| 11100 | 90 | 357.58 | 6280.2 | 4062.09 | 1749.11
| 11200 | 90 | 357.58 | 6280.2 | 4162.01 | 1744.9
| 11300 | 90 | 357.58 | 6280.2 | 4261.92 | 1740.68
| 11400 | 90 | 357.58 | 6280.2 | 4361.83 | 1736.46
| 11500 | 90 | 357.58 | 6280.2 | 4461.74 | 1732.25
| 11600 | 90 | 357.58 | 6280.2 | 4561.65 | 1728.03
| 11700 | 90 | 357.58 | 6280.2 | 4661.56 | 1723.81
| 11800 | 90 | 357.58 | 6280.2 | 4761.47 | 1719.59
| 11900 | 90 | 357.58 | 6280.2 | 4861.38 | 1715.38
| 12000 | 90 | 357.58 | 6280.2 | 4961.29 | 1711.16
| 12100 | 90 | 357.58 | 6280.2 | 5061.21 | 1706.94
| 12200 | 90 | 357.58 | 6280.2 | 5161.12 | 1702.73
| 12300 | 90 | 357.58 | 6280.2 | 5261.03 | 1698.51
| 12400 | 90 | 357.58 | 6280.2 | 5360.94 | 1694.29
| 12500 | 90 | 357.58 | 6280.2 | 5460.85 | 1690.07
| 12600 | 90 | 357.58 | 6280.2 | 5560.76 | 1685.86
| 12700 | 90 | 357.58 | 6280.2 | 5660.67 | 1681.64
| 12800 | 90 | 357.58 | 6280.2 | 5760.58 | 1677.42
| 12900 | 90 | 357.58 | 6280.2 | 5860.49 | 1673.21
| 13000 | 90 | 357.58 | 6280.2 | 5960.4 | 1668.99
| 13100 | 90 | 357.58 | 6280.2 | 6060.32 | 1664.77
| 13200 | 90 | 357.58 | 6280.2 | 6160.23 | 1660.55
| 13300 | 90 | 357.58 | 6280.2 | 6260.14 | 1656.34
| 13400 | 90 | 357.58 | 6280.2 | 6360.05 | 1652.12
| 13500 | 90 | 357.58 | 6280.2 | 6459.96 | 1647.9
| 13600 | 90 | 357.58 | 6280.2 | 6559.87 | 1643.69
| 13700 | 90 | 357.58 | 6280.2 | 6659.78 | 1639.47
| 13800 | 90 | 357.58 | 6280.2 | 6759.69 | 1635.25
| 13900 | 90 | 357.58 | 6280.2 | 6859.6 | 1631.04
| 14000 | 90 | 357.58 | 6280.2 | 6959.52 | 1626.82
| 14100 | 90 | 357.58 | 6280.2 | 7059.43 | 1622.6
| 14200 | 90 | 357.58 | 6280.2 | 7159.34 | 1618.38
| 14300 | 90 | 357.58 | 6280.2 | 7259.25 | 1614.17
| 14400 | 90 | 357.58 | 6280.2 | 7359.16 | 1609.95
| 14500 | 90 | 357.58 | 6280.2 | 7459.07 | 1605.73
| 14600 | 90 | 357.58 | 6280.2 | 7558.98 | 1601.52
| 14700 | 90 | 357.58 | 6280.2 | 7658.89 | 1597.3
| 14800 | 90 | 357.58 | 6280.2 | 7758.8 | 1593.08
| 14900 | 90 | 357.58 | 6280.2 | 7858.71 | 1588.86
| 15000 | 90 | 357.58 | 6280.2 | 7958.63 | 1584.65
| 15100 | 90 | 357.58 | 6280.2 | 8058.54 | 1580.43
| 15200 | 90 | 357.58 | 6280.2 | 8158.45 | 1576.21
| 15300 | 90 | 357.58 | 6280.2 | 8258.36 | 1572
| 15400 | 90 | 357.58 | 6280.2 | 8358.27 | 1567.78
| 15500 | 90 | 357.58 | 6280.2 | 8458.18 | 1563.56
| 15600 | 90 | 357.58 | 6280.2 | 8558.09 | 1559.35
| 15700 | 90 | 357.58 | 6280.2 | 8658 | 1555.13
| 15800 | 90 | 357.58 | 6280.2 | 8757.91 | 1550.91
| 15900 | 90 | 357.58 | 6280.2 | 8857.82 | 1546.69
| 16000 | 90 | 357.58 | 6280.2 | 8957.74 | 1542.48
| 16100 | 90 | 357.58 | 6280.2 | 9057.65 | 1538.26
| 16200 | 90 | 357.58 | 6280.2 | 9157.56 | 1534.04
| 16300 | 90 | 357.58 | 6280.2 | 9257.47 | 1529.83
| 16400 | 90 | 357.58 | 6280.2 | 9357.38 | 1525.61
| 16500 | 90 | 357.58 | 6280.2 | 9457.29 | 1521.39
| 16600 | 90 | 357.58 | 6280.2 | 9557.2 | 1517.17
| 16700 | 90 | 357.58 | 6280.2 | 9657.11 | 1512.96
| 16777.08 | 90 | 357.58 | 6280.2 | 9734.12 | 1509.71

## Lookup (hidden)
North Reference | RetunValue | Grid Type | ReturnValue | Deviation Indicator | ReturnValue
| 2 |  | 0 |  | 4
True |  | SPCS-Colorado Central-NAD27 |  | Directional
Grid |  | SPCS-Colorado Central-NAD83 |  | High Angle
|  | SPCS-Colorado North-NAD27 |  | Horizontal
SPCS-Colorado North-NAD83
SPCS-Colorado South-NAD27
SPCS-Colorado South-NAD83
UTM-Zone 12 NAD27
UTM-Zone 12 NAD83
UTM-Zone 13 NAD27
UTM-Zone 13 NAD83