## Data
Header Information | measured depth (ft) | inclination (°) | azimuth (°) | true vertical depth (ft) | northing +N/-S (ft) | easting +E/-W (ft)
Operator Name | 0 | 0 | 0 | 0 | 0 | 0
Confluence DJ LLC | 100 | 0 | 0 | 100 | 0 | 0
Operator Number | 200 | 0 | 0 | 200 | 0 | 0
10518 | 300 | 0 | 0 | 300 | 0 | 0
Well Name and Number | 400 | 0 | 0 | 400 | 0 | 0
Middlepark 18-3-4L | 500 | 0 | 0 | 500 | 0 | 0
API Number (if available) | 600 | 0 | 0 | 600 | 0 | 0
| 700 | 0 | 0 | 700 | 0 | 0
Location: QQ SEC TWP RGE | 800 | 0 | 0 | 800 | 0 | 0
SESW 18 4N 62W | 900 | 0 | 0 | 900 | 0 | 0
Citing Type: Planned or Actual | 1000 | 0 | 0 | 1000 | 0 | 0
Planned | 1100 | 0 | 0 | 1100 | 0 | 0
Deviation Indicator | 1200 | 0 | 0 | 1200 | 0 | 0
Horizontal | 1300 | 0 | 0 | 1300 | 0 | 0
North Reference | 1400 | 0 | 0 | 1400 | 0 | 0
True | 1500 | 0 | 0 | 1500 | 0 | 0
Grid Type | 1600 | 0 | 0 | 1600 | 0 | 0
#VALUE! | 1700 | 0 | 0 | 1700 | 0 | 0
| 1800 | 0 | 0 | 1800 | 0 | 0
| 1900 | 0 | 0 | 1900 | 0 | 0
| 2000 | 0 | 0 | 2000 | 0 | 0
| 2100 | 2 | 109.5 | 2099.98 | -0.58 | 1.65
| 2200 | 4 | 109.5 | 2199.84 | -2.33 | 6.58
| 2300 | 6 | 109.5 | 2299.45 | -5.24 | 14.79
| 2400 | 8 | 109.5 | 2398.7 | -9.3 | 26.28
| 2500 | 10 | 109.5 | 2497.47 | -14.53 | 41.03
| 2600 | 12 | 109.5 | 2595.62 | -20.89 | 59.01
| 2700 | 14 | 109.5 | 2693.06 | -28.4 | 80.22
| 2800 | 16 | 109.5 | 2789.64 | -37.04 | 104.61
| 2900 | 18 | 109.5 | 2885.27 | -46.8 | 132.17
| 3000 | 20 | 109.5 | 2979.82 | -57.66 | 162.86
| 3100 | 22 | 109.5 | 3073.17 | -69.62 | 196.64
| 3200 | 24 | 109.5 | 3165.21 | -82.66 | 233.47
| 3298.66 | 25.97 | 109.5 | 3254.64 | -96.57 | 272.76
| 3300 | 25.97 | 109.5 | 3255.84 | -96.76 | 273.31
| 3400 | 25.97 | 109.5 | 3345.74 | -111.38 | 314.59
| 3500 | 25.97 | 109.5 | 3435.64 | -126 | 355.88
| 3600 | 25.97 | 109.5 | 3525.54 | -140.61 | 397.16
| 3700 | 25.97 | 109.5 | 3615.44 | -155.23 | 438.45
| 3800 | 25.97 | 109.5 | 3705.34 | -169.85 | 479.73
| 3900 | 25.97 | 109.5 | 3795.24 | -184.46 | 521.01
| 4000 | 25.97 | 109.5 | 3885.14 | -199.08 | 562.3
| 4100 | 25.97 | 109.5 | 3975.04 | -213.7 | 603.58
| 4200 | 25.97 | 109.5 | 4064.94 | -228.31 | 644.87
| 4300 | 25.97 | 109.5 | 4154.84 | -242.93 | 686.15
| 4400 | 25.97 | 109.5 | 4244.74 | -257.55 | 727.43
| 4500 | 25.97 | 109.5 | 4334.64 | -272.16 | 768.72
| 4600 | 25.97 | 109.5 | 4424.54 | -286.78 | 810
| 4700 | 25.97 | 109.5 | 4514.44 | -301.4 | 851.29
| 4800 | 25.97 | 109.5 | 4604.34 | -316.01 | 892.57
| 4900 | 25.97 | 109.5 | 4694.24 | -330.63 | 933.85
| 5000 | 25.97 | 109.5 | 4784.14 | -345.25 | 975.14
| 5100 | 25.97 | 109.5 | 4874.04 | -359.86 | 1016.42
| 5200 | 25.97 | 109.5 | 4963.94 | -374.48 | 1057.71
| 5300 | 25.97 | 109.5 | 5053.84 | -389.1 | 1098.99
| 5400 | 25.97 | 109.5 | 5143.74 | -403.71 | 1140.28
| 5500 | 25.97 | 109.5 | 5233.64 | -418.33 | 1181.56
| 5600 | 25.97 | 109.5 | 5323.54 | -432.95 | 1222.84
| 5700 | 25.97 | 109.5 | 5413.44 | -447.56 | 1264.13
| 5800 | 25.97 | 109.5 | 5503.34 | -462.18 | 1305.41
| 5900 | 25.97 | 109.5 | 5593.24 | -476.79 | 1346.7
| 6000 | 25.97 | 109.5 | 5683.14 | -491.41 | 1387.98
| 6100 | 25.97 | 109.5 | 5773.04 | -506.03 | 1429.26
| 6184.41 | 25.97 | 109.5 | 5848.92 | -518.37 | 1464.11
| 6200 | 25.48 | 106.09 | 5862.97 | -520.43 | 1470.55
| 6250 | 24.49 | 94.47 | 5908.31 | -524.22 | 1491.23
| 6300 | 24.43 | 82.37 | 5953.86 | -523.66 | 1511.82
| 6350 | 25.31 | 70.65 | 5999.25 | -518.74 | 1532.16
| 6400 | 27.05 | 60.01 | 6044.14 | -509.51 | 1552.11
| 6450 | 29.49 | 50.77 | 6088.2 | -496.04 | 1571.5
| 6500 | 32.47 | 42.96 | 6131.08 | -478.42 | 1590.19
| 6550 | 35.85 | 36.4 | 6172.46 | -456.8 | 1608.03
| 6600 | 39.54 | 30.88 | 6212.03 | -431.34 | 1624.9
| 6650 | 43.46 | 26.17 | 6249.48 | -402.23 | 1640.67
| 6700 | 47.53 | 22.11 | 6284.53 | -369.69 | 1655.2
| 6750 | 51.74 | 18.56 | 6316.91 | -333.97 | 1668.4
| 6800 | 56.04 | 15.4 | 6346.37 | -295.35 | 1680.16
| 6850 | 60.41 | 12.54 | 6372.7 | -254.11 | 1690.4
| 6900 | 64.84 | 9.93 | 6395.69 | -210.57 | 1699.03
| 6950 | 69.31 | 7.5 | 6415.16 | -165.07 | 1705.98
| 7000 | 73.81 | 5.21 | 6430.97 | -117.94 | 1711.22
| 7050 | 78.34 | 3.02 | 6443 | -69.55 | 1714.69
| 7100 | 82.88 | 0.9 | 6451.15 | -20.26 | 1716.37
| 7150 | 87.44 | 358.83 | 6455.37 | 29.54 | 1716.25
| 7178.14 | 90 | 357.67 | 6456 | 57.66 | 1715.39
| 7200 | 90 | 357.67 | 6456 | 79.5 | 1714.5
| 7300 | 90 | 357.67 | 6456 | 179.42 | 1710.42
| 7400 | 90 | 357.67 | 6456 | 279.34 | 1706.35
| 7500 | 90 | 357.67 | 6456 | 379.25 | 1702.27
| 7600 | 90 | 357.67 | 6456 | 479.17 | 1698.2
| 7700 | 90 | 357.67 | 6456 | 579.09 | 1694.13
| 7800 | 90 | 357.67 | 6456 | 679 | 1690.05
| 7900 | 90 | 357.67 | 6456 | 778.92 | 1685.98
| 8000 | 90 | 357.67 | 6456 | 878.84 | 1681.9
| 8100 | 90 | 357.67 | 6456 | 978.75 | 1677.83
| 8200 | 90 | 357.67 | 6456 | 1078.67 | 1673.76
| 8300 | 90 | 357.67 | 6456 | 1178.59 | 1669.68
| 8400 | 90 | 357.67 | 6456 | 1278.51 | 1665.61
| 8500 | 90 | 357.67 | 6456 | 1378.42 | 1661.54
| 8600 | 90 | 357.67 | 6456 | 1478.34 | 1657.46
| 8700 | 90 | 357.67 | 6456 | 1578.26 | 1653.39
| 8800 | 90 | 357.67 | 6456 | 1678.17 | 1649.31
| 8900 | 90 | 357.67 | 6456 | 1778.09 | 1645.24
| 9000 | 90 | 357.67 | 6456 | 1878.01 | 1641.17
| 9100 | 90 | 357.67 | 6456 | 1977.92 | 1637.09
| 9200 | 90 | 357.67 | 6456 | 2077.84 | 1633.02
| 9300 | 90 | 357.67 | 6456 | 2177.76 | 1628.94
| 9400 | 90 | 357.67 | 6456 | 2277.68 | 1624.87
| 9500 | 90 | 357.67 | 6456 | 2377.59 | 1620.8
| 9600 | 90 | 357.67 | 6456 | 2477.51 | 1616.72
| 9700 | 90 | 357.67 | 6456 | 2577.43 | 1612.65
| 9800 | 90 | 357.67 | 6456 | 2677.34 | 1608.58
| 9900 | 90 | 357.67 | 6456 | 2777.26 | 1604.5
| 10000 | 90 | 357.67 | 6456 | 2877.18 | 1600.43
| 10100 | 90 | 357.67 | 6456 | 2977.09 | 1596.35
| 10200 | 90 | 357.67 | 6456 | 3077.01 | 1592.28
| 10300 | 90 | 357.67 | 6456 | 3176.93 | 1588.21
| 10400 | 90 | 357.67 | 6456 | 3276.85 | 1584.13
| 10500 | 90 | 357.67 | 6456 | 3376.76 | 1580.06
| 10600 | 90 | 357.67 | 6456 | 3476.68 | 1575.98
| 10700 | 90 | 357.67 | 6456 | 3576.6 | 1571.91
| 10800 | 90 | 357.67 | 6456 | 3676.51 | 1567.84
| 10900 | 90 | 357.67 | 6456 | 3776.43 | 1563.76
| 11000 | 90 | 357.67 | 6456 | 3876.35 | 1559.69
| 11100 | 90 | 357.67 | 6456 | 3976.26 | 1555.61
| 11200 | 90 | 357.67 | 6456 | 4076.18 | 1551.54
| 11300 | 90 | 357.67 | 6456 | 4176.1 | 1547.47
| 11400 | 90 | 357.67 | 6456 | 4276.02 | 1543.39
| 11500 | 90 | 357.67 | 6456 | 4375.93 | 1539.32
| 11600 | 90 | 357.67 | 6456 | 4475.85 | 1535.25
| 11700 | 90 | 357.67 | 6456 | 4575.77 | 1531.17
| 11800 | 90 | 357.67 | 6456 | 4675.68 | 1527.1
| 11900 | 90 | 357.67 | 6456 | 4775.6 | 1523.02
| 12000 | 90 | 357.67 | 6456 | 4875.52 | 1518.95
| 12100 | 90 | 357.67 | 6456 | 4975.43 | 1514.88
| 12200 | 90 | 357.67 | 6456 | 5075.35 | 1510.8
| 12300 | 90 | 357.67 | 6456 | 5175.27 | 1506.73
| 12400 | 90 | 357.67 | 6456 | 5275.18 | 1502.65
| 12500 | 90 | 357.67 | 6456 | 5375.1 | 1498.58
| 12600 | 90 | 357.67 | 6456 | 5475.02 | 1494.51
| 12700 | 90 | 357.67 | 6456 | 5574.94 | 1490.43
| 12800 | 90 | 357.67 | 6456 | 5674.85 | 1486.36
| 12900 | 90 | 357.67 | 6456 | 5774.77 | 1482.28
| 13000 | 90 | 357.67 | 6456 | 5874.69 | 1478.21
| 13100 | 90 | 357.67 | 6456 | 5974.6 | 1474.14
| 13200 | 90 | 357.67 | 6456 | 6074.52 | 1470.06
| 13300 | 90 | 357.67 | 6456 | 6174.44 | 1465.99
| 13400 | 90 | 357.67 | 6456 | 6274.35 | 1461.92
| 13500 | 90 | 357.67 | 6456 | 6374.27 | 1457.84
| 13600 | 90 | 357.67 | 6456 | 6474.19 | 1453.77
| 13700 | 90 | 357.67 | 6456 | 6574.11 | 1449.69
| 13800 | 90 | 357.67 | 6456 | 6674.02 | 1445.62
| 13900 | 90 | 357.67 | 6456 | 6773.94 | 1441.55
| 14000 | 90 | 357.67 | 6456 | 6873.86 | 1437.47
| 14100 | 90 | 357.67 | 6456 | 6973.77 | 1433.4
| 14200 | 90 | 357.67 | 6456 | 7073.69 | 1429.32
| 14300 | 90 | 357.67 | 6456 | 7173.61 | 1425.25
| 14400 | 90 | 357.67 | 6456 | 7273.52 | 1421.18
| 14500 | 90 | 357.67 | 6456 | 7373.44 | 1417.1
| 14600 | 90 | 357.67 | 6456 | 7473.36 | 1413.03
| 14700 | 90 | 357.67 | 6456 | 7573.28 | 1408.96
| 14800 | 90 | 357.67 | 6456 | 7673.19 | 1404.88
| 14900 | 90 | 357.67 | 6456 | 7773.11 | 1400.81
| 15000 | 90 | 357.67 | 6456 | 7873.03 | 1396.73
| 15100 | 90 | 357.67 | 6456 | 7972.94 | 1392.66
| 15200 | 90 | 357.67 | 6456 | 8072.86 | 1388.59
| 15300 | 90 | 357.67 | 6456 | 8172.78 | 1384.51
| 15400 | 90 | 357.67 | 6456 | 8272.69 | 1380.44
| 15500 | 90 | 357.67 | 6456 | 8372.61 | 1376.36
| 15600 | 90 | 357.67 | 6456 | 8472.53 | 1372.29
| 15700 | 90 | 357.67 | 6456 | 8572.45 | 1368.22
| 15800 | 90 | 357.67 | 6456 | 8672.36 | 1364.14
| 15900 | 90 | 357.67 | 6456 | 8772.28 | 1360.07
| 16000 | 90 | 357.67 | 6456 | 8872.2 | 1355.99
| 16100 | 90 | 357.67 | 6456 | 8972.11 | 1351.92
| 16200 | 90 | 357.67 | 6456 | 9072.03 | 1347.85
| 16300 | 90 | 357.67 | 6456 | 9171.95 | 1343.77
| 16400 | 90 | 357.67 | 6456 | 9271.86 | 1339.7
| 16500 | 90 | 357.67 | 6456 | 9371.78 | 1335.63
| 16600 | 90 | 357.67 | 6456 | 9471.7 | 1331.55
| 16700 | 90 | 357.67 | 6456 | 9571.62 | 1327.48
| 16800 | 90 | 357.67 | 6456 | 9671.53 | 1323.4
| 16869.98 | 90 | 357.67 | 6456 | 9741.45 | 1320.55

## Lookup (hidden)
North Reference | RetunValue | Grid Type | ReturnValue | Deviation Indicator | ReturnValue
| 2 |  | 0 |  | 4
True |  | SPCS-Colorado Central-NAD27 |  | Directional
Grid |  | SPCS-Colorado Central-NAD83 |  | High Angle
|  | SPCS-Colorado North-NAD27 |  | Horizontal
SPCS-Colorado North-NAD83
SPCS-Colorado South-NAD27
SPCS-Colorado South-NAD83
UTM-Zone 12 NAD27
UTM-Zone 12 NAD83
UTM-Zone 13 NAD27
UTM-Zone 13 NAD83