## Data
Header Information | measured depth (ft) | inclination (°) | azimuth (°) | true vertical depth (ft) | northing +N/-S (ft) | easting +E/-W (ft)
Operator Name | 0 | 0 | 0 | 0 | 0 | 0
Confluence DJ LLC | 100 | 0 | 0 | 100 | 0 | 0
Operator Number | 200 | 0 | 0 | 200 | 0 | 0
10518 | 300 | 0 | 0 | 300 | 0 | 0
Well Name and Number | 400 | 0 | 0 | 400 | 0 | 0
Middlepark 18-9-3L | 500 | 0 | 0 | 500 | 0 | 0
API Number (if available) | 600 | 0 | 0 | 600 | 0 | 0
| 700 | 0 | 0 | 700 | 0 | 0
Location: QQ SEC TWP RGE | 800 | 0 | 0 | 800 | 0 | 0
SESW 18 4N 62W | 900 | 0 | 0 | 900 | 0 | 0
Citing Type: Planned or Actual | 1000 | 0 | 0 | 1000 | 0 | 0
Planned | 1100 | 0 | 0 | 1100 | 0 | 0
Deviation Indicator | 1200 | 0 | 0 | 1200 | 0 | 0
Horizontal | 1300 | 0 | 0 | 1300 | 0 | 0
North Reference | 1400 | 0 | 0 | 1400 | 0 | 0
True | 1500 | 0 | 0 | 1500 | 0 | 0
Grid Type | 1600 | 0 | 0 | 1600 | 0 | 0
#VALUE! | 1700 | 0 | 0 | 1700 | 0 | 0
| 1800 | 0 | 0 | 1800 | 0 | 0
| 1900 | 0 | 0 | 1900 | 0 | 0
| 2000 | 0 | 0 | 2000 | 0 | 0
| 2100 | 2 | 111.24 | 2099.98 | -0.63 | 1.63
| 2200 | 4 | 111.24 | 2199.84 | -2.53 | 6.5
| 2300 | 6 | 111.24 | 2299.45 | -5.69 | 14.63
| 2400 | 8 | 111.24 | 2398.7 | -10.1 | 25.99
| 2500 | 10 | 111.24 | 2497.47 | -15.77 | 40.57
| 2600 | 12 | 111.24 | 2595.62 | -22.68 | 58.35
| 2700 | 14 | 111.24 | 2693.06 | -30.83 | 79.31
| 2800 | 16 | 111.24 | 2789.64 | -40.21 | 103.44
| 2900 | 18 | 111.24 | 2885.27 | -50.8 | 130.69
| 3000 | 20 | 111.24 | 2979.82 | -62.6 | 161.03
| 3100 | 22 | 111.24 | 3073.17 | -75.58 | 194.43
| 3200 | 24 | 111.24 | 3165.21 | -89.74 | 230.85
| 3292.8 | 25.86 | 111.24 | 3249.37 | -103.91 | 267.3
| 3300 | 25.86 | 111.24 | 3255.84 | -105.05 | 270.23
| 3400 | 25.86 | 111.24 | 3345.83 | -120.85 | 310.87
| 3500 | 25.86 | 111.24 | 3435.82 | -136.65 | 351.52
| 3600 | 25.86 | 111.24 | 3525.81 | -152.45 | 392.17
| 3700 | 25.86 | 111.24 | 3615.8 | -168.25 | 432.82
| 3800 | 25.86 | 111.24 | 3705.79 | -184.05 | 473.47
| 3900 | 25.86 | 111.24 | 3795.78 | -199.85 | 514.11
| 4000 | 25.86 | 111.24 | 3885.77 | -215.66 | 554.76
| 4100 | 25.86 | 111.24 | 3975.76 | -231.46 | 595.41
| 4200 | 25.86 | 111.24 | 4065.75 | -247.26 | 636.06
| 4300 | 25.86 | 111.24 | 4155.74 | -263.06 | 676.71
| 4400 | 25.86 | 111.24 | 4245.73 | -278.86 | 717.35
| 4500 | 25.86 | 111.24 | 4335.72 | -294.66 | 758
| 4600 | 25.86 | 111.24 | 4425.7 | -310.46 | 798.65
| 4700 | 25.86 | 111.24 | 4515.69 | -326.27 | 839.3
| 4800 | 25.86 | 111.24 | 4605.68 | -342.07 | 879.94
| 4900 | 25.86 | 111.24 | 4695.67 | -357.87 | 920.59
| 5000 | 25.86 | 111.24 | 4785.66 | -373.67 | 961.24
| 5100 | 25.86 | 111.24 | 4875.65 | -389.47 | 1001.89
| 5200 | 25.86 | 111.24 | 4965.64 | -405.27 | 1042.54
| 5300 | 25.86 | 111.24 | 5055.63 | -421.07 | 1083.18
| 5400 | 25.86 | 111.24 | 5145.62 | -436.88 | 1123.83
| 5500 | 25.86 | 111.24 | 5235.61 | -452.68 | 1164.48
| 5600 | 25.86 | 111.24 | 5325.6 | -468.48 | 1205.13
| 5700 | 25.86 | 111.24 | 5415.59 | -484.28 | 1245.78
| 5800 | 25.86 | 111.24 | 5505.58 | -500.08 | 1286.42
| 5900 | 25.86 | 111.24 | 5595.56 | -515.88 | 1327.07
| 6000 | 25.86 | 111.24 | 5685.55 | -531.68 | 1367.72
| 6031.64 | 25.86 | 111.24 | 5714.03 | -536.68 | 1380.58
| 6050 | 25.24 | 107.23 | 5730.59 | -539.29 | 1388.05
| 6100 | 24.15 | 95.53 | 5776.05 | -543.44 | 1408.43
| 6150 | 24.01 | 83.26 | 5821.72 | -543.23 | 1428.72
| 6200 | 24.84 | 71.32 | 5867.28 | -538.67 | 1448.79
| 6250 | 26.54 | 60.45 | 5912.36 | -529.79 | 1468.47
| 6300 | 28.96 | 51.04 | 5956.63 | -516.67 | 1487.61
| 6350 | 31.94 | 43.1 | 5999.74 | -499.39 | 1506.07
| 6400 | 35.33 | 36.46 | 6041.38 | -478.09 | 1523.71
| 6450 | 39.03 | 30.89 | 6081.22 | -452.94 | 1540.4
| 6500 | 42.95 | 26.16 | 6118.96 | -424.12 | 1556
| 6550 | 47.05 | 22.09 | 6154.32 | -391.85 | 1570.4
| 6600 | 51.26 | 18.54 | 6187.02 | -356.38 | 1583.49
| 6650 | 55.58 | 15.39 | 6216.81 | -317.99 | 1595.17
| 6700 | 59.96 | 12.55 | 6243.47 | -276.95 | 1605.35
| 6750 | 64.4 | 9.95 | 6266.8 | -233.59 | 1613.95
| 6800 | 68.89 | 7.54 | 6286.62 | -188.23 | 1620.91
| 6850 | 73.41 | 5.27 | 6302.77 | -141.23 | 1626.17
| 6900 | 77.94 | 3.11 | 6315.14 | -92.93 | 1629.7
| 6950 | 82.5 | 1.02 | 6323.63 | -43.7 | 1631.47
| 7000 | 87.07 | 358.97 | 6328.18 | 6.08 | 1631.46
| 7032.1 | 90 | 357.66 | 6329 | 38.15 | 1630.52
| 7100 | 90 | 357.66 | 6329 | 105.99 | 1627.75
| 7200 | 90 | 357.66 | 6329 | 205.91 | 1623.67
| 7300 | 90 | 357.66 | 6329 | 305.83 | 1619.6
| 7400 | 90 | 357.66 | 6329 | 405.74 | 1615.52
| 7500 | 90 | 357.66 | 6329 | 505.66 | 1611.45
| 7600 | 90 | 357.66 | 6329 | 605.58 | 1607.37
| 7700 | 90 | 357.66 | 6329 | 705.49 | 1603.3
| 7800 | 90 | 357.66 | 6329 | 805.41 | 1599.22
| 7900 | 90 | 357.66 | 6329 | 905.33 | 1595.15
| 8000 | 90 | 357.66 | 6329 | 1005.24 | 1591.07
| 8100 | 90 | 357.66 | 6329 | 1105.16 | 1587
| 8200 | 90 | 357.66 | 6329 | 1205.08 | 1582.92
| 8300 | 90 | 357.66 | 6329 | 1305 | 1578.85
| 8400 | 90 | 357.66 | 6329 | 1404.91 | 1574.78
| 8500 | 90 | 357.66 | 6329 | 1504.83 | 1570.7
| 8600 | 90 | 357.66 | 6329 | 1604.75 | 1566.63
| 8700 | 90 | 357.66 | 6329 | 1704.66 | 1562.55
| 8800 | 90 | 357.66 | 6329 | 1804.58 | 1558.48
| 8900 | 90 | 357.66 | 6329 | 1904.5 | 1554.4
| 9000 | 90 | 357.66 | 6329 | 2004.41 | 1550.33
| 9100 | 90 | 357.66 | 6329 | 2104.33 | 1546.25
| 9200 | 90 | 357.66 | 6329 | 2204.25 | 1542.18
| 9300 | 90 | 357.66 | 6329 | 2304.16 | 1538.1
| 9400 | 90 | 357.66 | 6329 | 2404.08 | 1534.03
| 9500 | 90 | 357.66 | 6329 | 2504 | 1529.95
| 9600 | 90 | 357.66 | 6329 | 2603.92 | 1525.88
| 9700 | 90 | 357.66 | 6329 | 2703.83 | 1521.8
| 9800 | 90 | 357.66 | 6329 | 2803.75 | 1517.73
| 9900 | 90 | 357.66 | 6329 | 2903.67 | 1513.65
| 10000 | 90 | 357.66 | 6329 | 3003.58 | 1509.58
| 10100 | 90 | 357.66 | 6329 | 3103.5 | 1505.5
| 10200 | 90 | 357.66 | 6329 | 3203.42 | 1501.43
| 10300 | 90 | 357.66 | 6329 | 3303.33 | 1497.35
| 10400 | 90 | 357.66 | 6329 | 3403.25 | 1493.28
| 10500 | 90 | 357.66 | 6329 | 3503.17 | 1489.2
| 10600 | 90 | 357.66 | 6329 | 3603.09 | 1485.13
| 10700 | 90 | 357.66 | 6329 | 3703 | 1481.05
| 10800 | 90 | 357.66 | 6329 | 3802.92 | 1476.98
| 10900 | 90 | 357.66 | 6329 | 3902.84 | 1472.9
| 11000 | 90 | 357.66 | 6329 | 4002.75 | 1468.83
| 11100 | 90 | 357.66 | 6329 | 4102.67 | 1464.75
| 11200 | 90 | 357.66 | 6329 | 4202.59 | 1460.68
| 11300 | 90 | 357.66 | 6329 | 4302.5 | 1456.6
| 11400 | 90 | 357.66 | 6329 | 4402.42 | 1452.53
| 11500 | 90 | 357.66 | 6329 | 4502.34 | 1448.45
| 11600 | 90 | 357.66 | 6329 | 4602.25 | 1444.38
| 11700 | 90 | 357.66 | 6329 | 4702.17 | 1440.3
| 11800 | 90 | 357.66 | 6329 | 4802.09 | 1436.23
| 11900 | 90 | 357.66 | 6329 | 4902.01 | 1432.15
| 12000 | 90 | 357.66 | 6329 | 5001.92 | 1428.08
| 12100 | 90 | 357.66 | 6329 | 5101.84 | 1424
| 12200 | 90 | 357.66 | 6329 | 5201.76 | 1419.93
| 12300 | 90 | 357.66 | 6329 | 5301.67 | 1415.85
| 12400 | 90 | 357.66 | 6329 | 5401.59 | 1411.78
| 12500 | 90 | 357.66 | 6329 | 5501.51 | 1407.7
| 12600 | 90 | 357.66 | 6329 | 5601.42 | 1403.63
| 12700 | 90 | 357.66 | 6329 | 5701.34 | 1399.55
| 12800 | 90 | 357.66 | 6329 | 5801.26 | 1395.48
| 12900 | 90 | 357.66 | 6329 | 5901.17 | 1391.4
| 13000 | 90 | 357.66 | 6329 | 6001.09 | 1387.33
| 13100 | 90 | 357.66 | 6329 | 6101.01 | 1383.25
| 13200 | 90 | 357.66 | 6329 | 6200.93 | 1379.18
| 13300 | 90 | 357.66 | 6329 | 6300.84 | 1375.1
| 13400 | 90 | 357.66 | 6329 | 6400.76 | 1371.03
| 13500 | 90 | 357.66 | 6329 | 6500.68 | 1366.96
| 13600 | 90 | 357.66 | 6329 | 6600.59 | 1362.88
| 13700 | 90 | 357.66 | 6329 | 6700.51 | 1358.81
| 13800 | 90 | 357.66 | 6329 | 6800.43 | 1354.73
| 13900 | 90 | 357.66 | 6329 | 6900.34 | 1350.66
| 14000 | 90 | 357.66 | 6329 | 7000.26 | 1346.58
| 14100 | 90 | 357.66 | 6329 | 7100.18 | 1342.51
| 14200 | 90 | 357.66 | 6329 | 7200.09 | 1338.43
| 14300 | 90 | 357.66 | 6329 | 7300.01 | 1334.36
| 14400 | 90 | 357.66 | 6329 | 7399.93 | 1330.28
| 14500 | 90 | 357.66 | 6329 | 7499.85 | 1326.21
| 14600 | 90 | 357.66 | 6329 | 7599.76 | 1322.13
| 14700 | 90 | 357.66 | 6329 | 7699.68 | 1318.06
| 14800 | 90 | 357.66 | 6329 | 7799.6 | 1313.98
| 14900 | 90 | 357.66 | 6329 | 7899.51 | 1309.91
| 15000 | 90 | 357.66 | 6329 | 7999.43 | 1305.83
| 15100 | 90 | 357.66 | 6329 | 8099.35 | 1301.76
| 15200 | 90 | 357.66 | 6329 | 8199.26 | 1297.68
| 15300 | 90 | 357.66 | 6329 | 8299.18 | 1293.61
| 15400 | 90 | 357.66 | 6329 | 8399.1 | 1289.53
| 15500 | 90 | 357.66 | 6329 | 8499.02 | 1285.46
| 15600 | 90 | 357.66 | 6329 | 8598.93 | 1281.38
| 15700 | 90 | 357.66 | 6329 | 8698.85 | 1277.31
| 15800 | 90 | 357.66 | 6329 | 8798.77 | 1273.23
| 15900 | 90 | 357.66 | 6329 | 8898.68 | 1269.16
| 16000 | 90 | 357.66 | 6329 | 8998.6 | 1265.08
| 16100 | 90 | 357.66 | 6329 | 9098.52 | 1261.01
| 16200 | 90 | 357.66 | 6329 | 9198.43 | 1256.93
| 16300 | 90 | 357.66 | 6329 | 9298.35 | 1252.86
| 16400 | 90 | 357.66 | 6329 | 9398.27 | 1248.78
| 16500 | 90 | 357.66 | 6329 | 9498.18 | 1244.71
| 16600 | 90 | 357.66 | 6329 | 9598.1 | 1240.63
| 16700 | 90 | 357.66 | 6329 | 9698.02 | 1236.56
| 16722.41 | 90 | 357.66 | 6329 | 9720.41 | 1235.64

## Lookup (hidden)
North Reference | RetunValue | Grid Type | ReturnValue | Deviation Indicator | ReturnValue
| 2 |  | 0 |  | 4
True |  | SPCS-Colorado Central-NAD27 |  | Directional
Grid |  | SPCS-Colorado Central-NAD83 |  | High Angle
|  | SPCS-Colorado North-NAD27 |  | Horizontal
SPCS-Colorado North-NAD83
SPCS-Colorado South-NAD27
SPCS-Colorado South-NAD83
UTM-Zone 12 NAD27
UTM-Zone 12 NAD83
UTM-Zone 13 NAD27
UTM-Zone 13 NAD83