## Data
Header Information | measured depth (ft) | inclination (°) | azimuth (°) | true vertical depth (ft) | northing +N/-S (ft) | easting +E/-W (ft)
Operator Name | 0 | 0 | 0 | 0 | 0 | 0
Confluence DJ LLC | 100 | 0 | 0 | 100 | 0 | 0
Operator Number | 200 | 0 | 0 | 200 | 0 | 0
10518 | 300 | 0 | 0 | 300 | 0 | 0
Well Name and Number | 400 | 0 | 0 | 400 | 0 | 0
Middlepark 18-5-4L | 500 | 0 | 0 | 500 | 0 | 0
API Number (if available) | 600 | 0 | 0 | 600 | 0 | 0
| 700 | 0 | 0 | 700 | 0 | 0
Location: QQ SEC TWP RGE | 800 | 0 | 0 | 800 | 0 | 0
SESW 18 4N 62W | 900 | 0 | 0 | 900 | 0 | 0
Citing Type: Planned or Actual | 1000 | 0 | 0 | 1000 | 0 | 0
Planned | 1100 | 0 | 0 | 1100 | 0 | 0
Deviation Indicator | 1200 | 0 | 0 | 1200 | 0 | 0
Horizontal | 1300 | 0 | 0 | 1300 | 0 | 0
North Reference | 1400 | 0 | 0 | 1400 | 0 | 0
True | 1500 | 0 | 0 | 1500 | 0 | 0
Grid Type | 1600 | 0 | 0 | 1600 | 0 | 0
#VALUE! | 1700 | 0 | 0 | 1700 | 0 | 0
| 1800 | 0 | 0 | 1800 | 0 | 0
| 1900 | 0 | 0 | 1900 | 0 | 0
| 2000 | 0 | 0 | 2000 | 0 | 0
| 2100 | 2 | 208.03 | 2099.98 | -1.54 | -0.82
| 2200 | 4 | 208.03 | 2199.84 | -6.16 | -3.28
| 2300 | 6 | 208.03 | 2299.45 | -13.85 | -7.37
| 2349.26 | 6.99 | 208.03 | 2348.4 | -18.77 | -9.99
| 2400 | 6.99 | 208.03 | 2398.76 | -24.22 | -12.89
| 2500 | 6.99 | 208.03 | 2498.02 | -34.95 | -18.6
| 2600 | 6.99 | 208.03 | 2597.27 | -45.69 | -24.32
| 2700 | 6.99 | 208.03 | 2696.53 | -56.42 | -30.03
| 2800 | 6.99 | 208.03 | 2795.79 | -67.16 | -35.75
| 2900 | 6.99 | 208.03 | 2895.05 | -77.89 | -41.46
| 3000 | 6.99 | 208.03 | 2994.31 | -88.63 | -47.17
| 3100 | 6.99 | 208.03 | 3093.56 | -99.36 | -52.89
| 3200 | 6.99 | 208.03 | 3192.82 | -110.1 | -58.6
| 3300 | 6.99 | 208.03 | 3292.08 | -120.83 | -64.32
| 3400 | 6.99 | 208.03 | 3391.34 | -131.57 | -70.03
| 3500 | 6.99 | 208.03 | 3490.59 | -142.3 | -75.75
| 3600 | 6.99 | 208.03 | 3589.85 | -153.04 | -81.46
| 3700 | 6.99 | 208.03 | 3689.11 | -163.78 | -87.17
| 3800 | 6.99 | 208.03 | 3788.37 | -174.51 | -92.89
| 3900 | 6.99 | 208.03 | 3887.63 | -185.25 | -98.6
| 4000 | 6.99 | 208.03 | 3986.88 | -195.98 | -104.32
| 4100 | 6.99 | 208.03 | 4086.14 | -206.72 | -110.03
| 4200 | 6.99 | 208.03 | 4185.4 | -217.45 | -115.74
| 4300 | 6.99 | 208.03 | 4284.66 | -228.19 | -121.46
| 4400 | 6.99 | 208.03 | 4383.91 | -238.92 | -127.17
| 4500 | 6.99 | 208.03 | 4483.17 | -249.66 | -132.89
| 4600 | 6.99 | 208.03 | 4582.43 | -260.39 | -138.6
| 4700 | 6.99 | 208.03 | 4681.69 | -271.13 | -144.31
| 4800 | 6.99 | 208.03 | 4780.95 | -281.86 | -150.03
| 4900 | 6.99 | 208.03 | 4880.2 | -292.6 | -155.74
| 5000 | 6.99 | 208.03 | 4979.46 | -303.33 | -161.46
| 5100 | 6.99 | 208.03 | 5078.72 | -314.07 | -167.17
| 5200 | 6.99 | 208.03 | 5177.98 | -324.8 | -172.88
| 5300 | 6.99 | 208.03 | 5277.23 | -335.54 | -178.6
| 5400 | 6.99 | 208.03 | 5376.49 | -346.27 | -184.31
| 5500 | 6.99 | 208.03 | 5475.75 | -357.01 | -190.03
| 5600 | 6.99 | 208.03 | 5575.01 | -367.74 | -195.74
| 5700 | 6.99 | 208.03 | 5674.27 | -378.48 | -201.45
| 5800 | 6.99 | 208.03 | 5773.52 | -389.21 | -207.17
| 5869.81 | 6.99 | 208.03 | 5842.81 | -396.71 | -211.16
| 5900 | 4.57 | 226.46 | 5872.85 | -399.16 | -212.89
| 5950 | 3.83 | 299.04 | 5922.75 | -399.72 | -215.8
| 6000 | 7.64 | 333.89 | 5972.5 | -395.92 | -218.72
| 6050 | 12.33 | 344.18 | 6021.74 | -387.8 | -221.64
| 6100 | 17.19 | 348.78 | 6070.07 | -375.41 | -224.53
| 6150 | 22.12 | 351.39 | 6117.14 | -358.84 | -227.38
| 6200 | 27.07 | 353.09 | 6162.6 | -338.23 | -230.16
| 6250 | 32.03 | 354.29 | 6206.08 | -313.72 | -232.85
| 6300 | 37.01 | 355.2 | 6247.26 | -285.52 | -235.43
| 6350 | 41.99 | 355.92 | 6285.83 | -253.82 | -237.88
| 6400 | 46.97 | 356.52 | 6321.5 | -218.88 | -240.18
| 6450 | 51.95 | 357.02 | 6353.99 | -180.95 | -242.32
| 6500 | 56.94 | 357.46 | 6383.05 | -140.33 | -244.27
| 6550 | 61.93 | 357.85 | 6408.47 | -97.33 | -246.03
| 6600 | 66.92 | 358.21 | 6430.05 | -52.27 | -247.57
| 6650 | 71.91 | 358.54 | 6447.62 | -5.49 | -248.9
| 6700 | 76.9 | 358.86 | 6461.06 | 42.64 | -249.99
| 6750 | 81.89 | 359.16 | 6470.26 | 91.76 | -250.84
| 6800 | 86.88 | 359.45 | 6475.15 | 141.5 | -251.44
| 6831.23 | 90 | 359.63 | 6476 | 172.71 | -251.69
| 6900 | 90 | 359.63 | 6476 | 241.48 | -252.13
| 7000 | 90 | 359.63 | 6476 | 341.48 | -252.77
| 7100 | 90 | 359.63 | 6476 | 441.48 | -253.41
| 7200 | 90 | 359.63 | 6476 | 541.48 | -254.05
| 7300 | 90 | 359.63 | 6476 | 641.47 | -254.69
| 7400 | 90 | 359.63 | 6476 | 741.47 | -255.33
| 7500 | 90 | 359.63 | 6476 | 841.47 | -255.97
| 7600 | 90 | 359.63 | 6476 | 941.47 | -256.61
| 7700 | 90 | 359.63 | 6476 | 1041.47 | -257.25
| 7800 | 90 | 359.63 | 6476 | 1141.46 | -257.89
| 7900 | 90 | 359.63 | 6476 | 1241.46 | -258.53
| 8000 | 90 | 359.63 | 6476 | 1341.46 | -259.17
| 8100 | 90 | 359.63 | 6476 | 1441.46 | -259.81
| 8200 | 90 | 359.63 | 6476 | 1541.46 | -260.45
| 8300 | 90 | 359.63 | 6476 | 1641.45 | -261.09
| 8400 | 90 | 359.63 | 6476 | 1741.45 | -261.73
| 8500 | 90 | 359.63 | 6476 | 1841.45 | -262.37
| 8600 | 90 | 359.63 | 6476 | 1941.45 | -263.01
| 8700 | 90 | 359.63 | 6476 | 2041.45 | -263.65
| 8800 | 90 | 359.63 | 6476 | 2141.44 | -264.28
| 8900 | 90 | 359.63 | 6476 | 2241.44 | -264.92
| 9000 | 90 | 359.63 | 6476 | 2341.44 | -265.56
| 9100 | 90 | 359.63 | 6476 | 2441.44 | -266.2
| 9200 | 90 | 359.63 | 6476 | 2541.44 | -266.84
| 9300 | 90 | 359.63 | 6476 | 2641.43 | -267.48
| 9400 | 90 | 359.63 | 6476 | 2741.43 | -268.12
| 9500 | 90 | 359.63 | 6476 | 2841.43 | -268.76
| 9600 | 90 | 359.63 | 6476 | 2941.43 | -269.4
| 9700 | 90 | 359.63 | 6476 | 3041.43 | -270.04
| 9800 | 90 | 359.63 | 6476 | 3141.42 | -270.68
| 9900 | 90 | 359.63 | 6476 | 3241.42 | -271.32
| 10000 | 90 | 359.63 | 6476 | 3341.42 | -271.96
| 10100 | 90 | 359.63 | 6476 | 3441.42 | -272.6
| 10200 | 90 | 359.63 | 6476 | 3541.42 | -273.24
| 10300 | 90 | 359.63 | 6476 | 3641.41 | -273.88
| 10400 | 90 | 359.63 | 6476 | 3741.41 | -274.52
| 10500 | 90 | 359.63 | 6476 | 3841.41 | -275.16
| 10600 | 90 | 359.63 | 6476 | 3941.41 | -275.8
| 10700 | 90 | 359.63 | 6476 | 4041.4 | -276.44
| 10800 | 90 | 359.63 | 6476 | 4141.4 | -277.08
| 10900 | 90 | 359.63 | 6476 | 4241.4 | -277.72
| 11000 | 90 | 359.63 | 6476 | 4341.4 | -278.36
| 11100 | 90 | 359.63 | 6476 | 4441.4 | -279
| 11200 | 90 | 359.63 | 6476 | 4541.39 | -279.64
| 11300 | 90 | 359.63 | 6476 | 4641.39 | -280.28
| 11400 | 90 | 359.63 | 6476 | 4741.39 | -280.92
| 11500 | 90 | 359.63 | 6476 | 4841.39 | -281.56
| 11600 | 90 | 359.63 | 6476 | 4941.39 | -282.2
| 11700 | 90 | 359.63 | 6476 | 5041.38 | -282.84
| 11800 | 90 | 359.63 | 6476 | 5141.38 | -283.48
| 11900 | 90 | 359.63 | 6476 | 5241.38 | -284.12
| 12000 | 90 | 359.63 | 6476 | 5341.38 | -284.76
| 12100 | 90 | 359.63 | 6476 | 5441.38 | -285.4
| 12200 | 90 | 359.63 | 6476 | 5541.37 | -286.04
| 12300 | 90 | 359.63 | 6476 | 5641.37 | -286.68
| 12400 | 90 | 359.63 | 6476 | 5741.37 | -287.32
| 12500 | 90 | 359.63 | 6476 | 5841.37 | -287.96
| 12600 | 90 | 359.63 | 6476 | 5941.37 | -288.59
| 12700 | 90 | 359.63 | 6476 | 6041.36 | -289.23
| 12800 | 90 | 359.63 | 6476 | 6141.36 | -289.87
| 12900 | 90 | 359.63 | 6476 | 6241.36 | -290.51
| 13000 | 90 | 359.63 | 6476 | 6341.36 | -291.15
| 13100 | 90 | 359.63 | 6476 | 6441.36 | -291.79
| 13200 | 90 | 359.63 | 6476 | 6541.35 | -292.43
| 13300 | 90 | 359.63 | 6476 | 6641.35 | -293.07
| 13400 | 90 | 359.63 | 6476 | 6741.35 | -293.71
| 13500 | 90 | 359.63 | 6476 | 6841.35 | -294.35
| 13600 | 90 | 359.63 | 6476 | 6941.35 | -294.99
| 13700 | 90 | 359.63 | 6476 | 7041.34 | -295.63
| 13800 | 90 | 359.63 | 6476 | 7141.34 | -296.27
| 13900 | 90 | 359.63 | 6476 | 7241.34 | -296.91
| 14000 | 90 | 359.63 | 6476 | 7341.34 | -297.55
| 14100 | 90 | 359.63 | 6476 | 7441.34 | -298.19
| 14200 | 90 | 359.63 | 6476 | 7541.33 | -298.83
| 14300 | 90 | 359.63 | 6476 | 7641.33 | -299.47
| 14400 | 90 | 359.63 | 6476 | 7741.33 | -300.11
| 14500 | 90 | 359.63 | 6476 | 7841.33 | -300.75
| 14600 | 90 | 359.63 | 6476 | 7941.33 | -301.39
| 14700 | 90 | 359.63 | 6476 | 8041.32 | -302.03
| 14800 | 90 | 359.63 | 6476 | 8141.32 | -302.67
| 14900 | 90 | 359.63 | 6476 | 8241.32 | -303.31
| 15000 | 90 | 359.63 | 6476 | 8341.32 | -303.95
| 15100 | 90 | 359.63 | 6476 | 8441.31 | -304.59
| 15200 | 90 | 359.63 | 6476 | 8541.31 | -305.23
| 15300 | 90 | 359.63 | 6476 | 8641.31 | -305.87
| 15400 | 90 | 359.63 | 6476 | 8741.31 | -306.51
| 15500 | 90 | 359.63 | 6476 | 8841.31 | -307.15
| 15600 | 90 | 359.63 | 6476 | 8941.3 | -307.79
| 15700 | 90 | 359.63 | 6476 | 9041.3 | -308.43
| 15800 | 90 | 359.63 | 6476 | 9141.3 | -309.07
| 15900 | 90 | 359.63 | 6476 | 9241.3 | -309.71
| 16000 | 90 | 359.63 | 6476 | 9341.3 | -310.35
| 16100 | 90 | 359.63 | 6476 | 9441.29 | -310.99
| 16200 | 90 | 359.63 | 6476 | 9541.29 | -311.63
| 16300 | 90 | 359.63 | 6476 | 9641.29 | -312.27
| 16400 | 90 | 359.63 | 6476 | 9741.29 | -312.9
| 16483.37 | 90 | 359.63 | 6476 | 9824.65 | -313.44

## Lookup (hidden)
North Reference | RetunValue | Grid Type | ReturnValue | Deviation Indicator | ReturnValue
| 2 |  | 0 |  | 4
True |  | SPCS-Colorado Central-NAD27 |  | Directional
Grid |  | SPCS-Colorado Central-NAD83 |  | High Angle
|  | SPCS-Colorado North-NAD27 |  | Horizontal
SPCS-Colorado North-NAD83
SPCS-Colorado South-NAD27
SPCS-Colorado South-NAD83
UTM-Zone 12 NAD27
UTM-Zone 12 NAD83
UTM-Zone 13 NAD27
UTM-Zone 13 NAD83