## Data
Header Information | measured depth (ft) | inclination (°) | azimuth (°) | true vertical depth (ft) | northing +N/-S (ft) | easting +E/-W (ft)
Operator Name | 0 | 0 | 0 | 0 | 0 | 0
Confluence DJ LLC | 100 | 0 | 0 | 100 | 0 | 0
Operator Number | 200 | 0 | 0 | 200 | 0 | 0
10518 | 300 | 0 | 0 | 300 | 0 | 0
Well Name and Number | 400 | 0 | 0 | 400 | 0 | 0
Middlepark 18-13-1L | 500 | 0 | 0 | 500 | 0 | 0
API Number (if available) | 600 | 0 | 0 | 600 | 0 | 0
| 700 | 0 | 0 | 700 | 0 | 0
Location: QQ SEC TWP RGE | 800 | 0 | 0 | 800 | 0 | 0
SESW 18 4N 62W | 900 | 0 | 0 | 900 | 0 | 0
Citing Type: Planned or Actual | 1000 | 0 | 0 | 1000 | 0 | 0
Planned | 1100 | 0 | 0 | 1100 | 0 | 0
Deviation Indicator | 1200 | 0 | 0 | 1200 | 0 | 0
Horizontal | 1300 | 0 | 0 | 1300 | 0 | 0
North Reference | 1400 | 0 | 0 | 1400 | 0 | 0
True | 1500 | 0 | 0 | 1500 | 0 | 0
Grid Type | 1600 | 0 | 0 | 1600 | 0 | 0
#VALUE! | 1700 | 0 | 0 | 1700 | 0 | 0
| 1800 | 0 | 0 | 1800 | 0 | 0
| 1900 | 0 | 0 | 1900 | 0 | 0
| 2000 | 0 | 0 | 2000 | 0 | 0
| 2100 | 2 | 141.14 | 2099.98 | -1.36 | 1.09
| 2200 | 4 | 141.14 | 2199.84 | -5.43 | 4.38
| 2300 | 6 | 141.14 | 2299.45 | -12.22 | 9.85
| 2400 | 8 | 141.14 | 2398.7 | -21.71 | 17.49
| 2500 | 10 | 141.14 | 2497.47 | -33.89 | 27.3
| 2600 | 12 | 141.14 | 2595.62 | -48.75 | 39.27
| 2666.91 | 13.34 | 141.14 | 2660.9 | -60.18 | 48.48
| 2700 | 13.34 | 141.14 | 2693.1 | -66.12 | 53.27
| 2800 | 13.34 | 141.14 | 2790.4 | -84.09 | 67.74
| 2900 | 13.34 | 141.14 | 2887.7 | -102.05 | 82.22
| 3000 | 13.34 | 141.14 | 2985.01 | -120.02 | 96.69
| 3100 | 13.34 | 141.14 | 3082.31 | -137.98 | 111.16
| 3200 | 13.34 | 141.14 | 3179.61 | -155.95 | 125.63
| 3300 | 13.34 | 141.14 | 3276.91 | -173.92 | 140.11
| 3400 | 13.34 | 141.14 | 3374.22 | -191.88 | 154.58
| 3500 | 13.34 | 141.14 | 3471.52 | -209.85 | 169.05
| 3600 | 13.34 | 141.14 | 3568.82 | -227.81 | 183.53
| 3700 | 13.34 | 141.14 | 3666.12 | -245.78 | 198
| 3800 | 13.34 | 141.14 | 3763.43 | -263.74 | 212.47
| 3900 | 13.34 | 141.14 | 3860.73 | -281.71 | 226.95
| 4000 | 13.34 | 141.14 | 3958.03 | -299.67 | 241.42
| 4100 | 13.34 | 141.14 | 4055.33 | -317.64 | 255.89
| 4200 | 13.34 | 141.14 | 4152.64 | -335.6 | 270.36
| 4300 | 13.34 | 141.14 | 4249.94 | -353.57 | 284.84
| 4400 | 13.34 | 141.14 | 4347.24 | -371.54 | 299.31
| 4500 | 13.34 | 141.14 | 4444.54 | -389.5 | 313.78
| 4600 | 13.34 | 141.14 | 4541.85 | -407.47 | 328.26
| 4700 | 13.34 | 141.14 | 4639.15 | -425.43 | 342.73
| 4800 | 13.34 | 141.14 | 4736.45 | -443.4 | 357.2
| 4900 | 13.34 | 141.14 | 4833.75 | -461.36 | 371.68
| 5000 | 13.34 | 141.14 | 4931.06 | -479.33 | 386.15
| 5100 | 13.34 | 141.14 | 5028.36 | -497.29 | 400.62
| 5200 | 13.34 | 141.14 | 5125.66 | -515.26 | 415.09
| 5300 | 13.34 | 141.14 | 5222.96 | -533.22 | 429.57
| 5400 | 13.34 | 141.14 | 5320.27 | -551.19 | 444.04
| 5500 | 13.34 | 141.14 | 5417.57 | -569.16 | 458.51
| 5600 | 13.34 | 141.14 | 5514.87 | -587.12 | 472.99
| 5635.92 | 13.34 | 141.14 | 5549.82 | -593.57 | 478.19
| 5650 | 12.28 | 136.95 | 5563.55 | -595.93 | 480.23
| 5700 | 9.29 | 115.2 | 5612.68 | -601.54 | 487.51
| 5750 | 8.45 | 82.78 | 5662.12 | -602.8 | 494.81
| 5800 | 10.31 | 53.86 | 5711.47 | -599.7 | 502.08
| 5850 | 13.81 | 36.53 | 5760.38 | -592.26 | 509.25
| 5900 | 18.02 | 26.61 | 5808.46 | -580.54 | 516.27
| 5950 | 22.55 | 20.45 | 5855.35 | -564.63 | 523.08
| 6000 | 27.24 | 16.29 | 5900.7 | -544.66 | 529.65
| 6050 | 32.01 | 13.29 | 5944.15 | -520.76 | 535.91
| 6100 | 36.84 | 10.99 | 5985.38 | -493.13 | 541.81
| 6150 | 41.71 | 9.16 | 6024.08 | -461.98 | 547.32
| 6200 | 46.59 | 7.66 | 6059.95 | -427.53 | 552.4
| 6250 | 51.5 | 6.37 | 6092.71 | -390.07 | 556.99
| 6300 | 56.42 | 5.26 | 6122.12 | -349.86 | 561.07
| 6350 | 61.34 | 4.26 | 6147.95 | -307.21 | 564.61
| 6400 | 66.28 | 3.35 | 6170.01 | -262.46 | 567.58
| 6450 | 71.22 | 2.51 | 6188.13 | -215.93 | 569.96
| 6500 | 76.16 | 1.72 | 6202.17 | -168 | 571.72
| 6550 | 81.1 | 0.96 | 6212.03 | -119.01 | 572.86
| 6600 | 86.05 | 0.22 | 6217.62 | -69.34 | 573.37
| 6639.96 | 90 | 359.63 | 6219 | -29.41 | 573.32
| 6700 | 90 | 359.63 | 6219 | 30.63 | 572.93
| 6800 | 90 | 359.63 | 6219 | 130.63 | 572.29
| 6900 | 90 | 359.63 | 6219 | 230.62 | 571.65
| 7000 | 90 | 359.63 | 6219 | 330.62 | 571.01
| 7100 | 90 | 359.63 | 6219 | 430.62 | 570.37
| 7200 | 90 | 359.63 | 6219 | 530.62 | 569.73
| 7300 | 90 | 359.63 | 6219 | 630.62 | 569.09
| 7400 | 90 | 359.63 | 6219 | 730.61 | 568.45
| 7500 | 90 | 359.63 | 6219 | 830.61 | 567.81
| 7600 | 90 | 359.63 | 6219 | 930.61 | 567.17
| 7700 | 90 | 359.63 | 6219 | 1030.61 | 566.53
| 7800 | 90 | 359.63 | 6219 | 1130.61 | 565.89
| 7900 | 90 | 359.63 | 6219 | 1230.6 | 565.25
| 8000 | 90 | 359.63 | 6219 | 1330.6 | 564.61
| 8100 | 90 | 359.63 | 6219 | 1430.6 | 563.97
| 8200 | 90 | 359.63 | 6219 | 1530.6 | 563.33
| 8300 | 90 | 359.63 | 6219 | 1630.6 | 562.69
| 8400 | 90 | 359.63 | 6219 | 1730.59 | 562.05
| 8500 | 90 | 359.63 | 6219 | 1830.59 | 561.4
| 8600 | 90 | 359.63 | 6219 | 1930.59 | 560.76
| 8700 | 90 | 359.63 | 6219 | 2030.59 | 560.12
| 8800 | 90 | 359.63 | 6219 | 2130.59 | 559.48
| 8900 | 90 | 359.63 | 6219 | 2230.58 | 558.84
| 9000 | 90 | 359.63 | 6219 | 2330.58 | 558.2
| 9100 | 90 | 359.63 | 6219 | 2430.58 | 557.56
| 9200 | 90 | 359.63 | 6219 | 2530.58 | 556.92
| 9300 | 90 | 359.63 | 6219 | 2630.58 | 556.28
| 9400 | 90 | 359.63 | 6219 | 2730.57 | 555.64
| 9500 | 90 | 359.63 | 6219 | 2830.57 | 555
| 9600 | 90 | 359.63 | 6219 | 2930.57 | 554.36
| 9700 | 90 | 359.63 | 6219 | 3030.57 | 553.72
| 9800 | 90 | 359.63 | 6219 | 3130.57 | 553.08
| 9900 | 90 | 359.63 | 6219 | 3230.56 | 552.44
| 10000 | 90 | 359.63 | 6219 | 3330.56 | 551.8
| 10100 | 90 | 359.63 | 6219 | 3430.56 | 551.16
| 10200 | 90 | 359.63 | 6219 | 3530.56 | 550.52
| 10300 | 90 | 359.63 | 6219 | 3630.55 | 549.88
| 10400 | 90 | 359.63 | 6219 | 3730.55 | 549.24
| 10500 | 90 | 359.63 | 6219 | 3830.55 | 548.6
| 10600 | 90 | 359.63 | 6219 | 3930.55 | 547.96
| 10700 | 90 | 359.63 | 6219 | 4030.55 | 547.32
| 10800 | 90 | 359.63 | 6219 | 4130.54 | 546.68
| 10900 | 90 | 359.63 | 6219 | 4230.54 | 546.03
| 11000 | 90 | 359.63 | 6219 | 4330.54 | 545.39
| 11100 | 90 | 359.63 | 6219 | 4430.54 | 544.75
| 11200 | 90 | 359.63 | 6219 | 4530.54 | 544.11
| 11300 | 90 | 359.63 | 6219 | 4630.53 | 543.47
| 11400 | 90 | 359.63 | 6219 | 4730.53 | 542.83
| 11500 | 90 | 359.63 | 6219 | 4830.53 | 542.19
| 11600 | 90 | 359.63 | 6219 | 4930.53 | 541.55
| 11700 | 90 | 359.63 | 6219 | 5030.53 | 540.91
| 11800 | 90 | 359.63 | 6219 | 5130.52 | 540.27
| 11900 | 90 | 359.63 | 6219 | 5230.52 | 539.63
| 12000 | 90 | 359.63 | 6219 | 5330.52 | 538.99
| 12100 | 90 | 359.63 | 6219 | 5430.52 | 538.35
| 12200 | 90 | 359.63 | 6219 | 5530.52 | 537.71
| 12300 | 90 | 359.63 | 6219 | 5630.51 | 537.07
| 12400 | 90 | 359.63 | 6219 | 5730.51 | 536.43
| 12500 | 90 | 359.63 | 6219 | 5830.51 | 535.79
| 12600 | 90 | 359.63 | 6219 | 5930.51 | 535.15
| 12700 | 90 | 359.63 | 6219 | 6030.51 | 534.51
| 12800 | 90 | 359.63 | 6219 | 6130.5 | 533.87
| 12900 | 90 | 359.63 | 6219 | 6230.5 | 533.23
| 13000 | 90 | 359.63 | 6219 | 6330.5 | 532.59
| 13100 | 90 | 359.63 | 6219 | 6430.5 | 531.95
| 13200 | 90 | 359.63 | 6219 | 6530.5 | 531.31
| 13300 | 90 | 359.63 | 6219 | 6630.49 | 530.66
| 13400 | 90 | 359.63 | 6219 | 6730.49 | 530.02
| 13500 | 90 | 359.63 | 6219 | 6830.49 | 529.38
| 13600 | 90 | 359.63 | 6219 | 6930.49 | 528.74
| 13700 | 90 | 359.63 | 6219 | 7030.49 | 528.1
| 13800 | 90 | 359.63 | 6219 | 7130.48 | 527.46
| 13900 | 90 | 359.63 | 6219 | 7230.48 | 526.82
| 14000 | 90 | 359.63 | 6219 | 7330.48 | 526.18
| 14100 | 90 | 359.63 | 6219 | 7430.48 | 525.54
| 14200 | 90 | 359.63 | 6219 | 7530.47 | 524.9
| 14300 | 90 | 359.63 | 6219 | 7630.47 | 524.26
| 14400 | 90 | 359.63 | 6219 | 7730.47 | 523.62
| 14500 | 90 | 359.63 | 6219 | 7830.47 | 522.98
| 14600 | 90 | 359.63 | 6219 | 7930.47 | 522.34
| 14700 | 90 | 359.63 | 6219 | 8030.46 | 521.7
| 14800 | 90 | 359.63 | 6219 | 8130.46 | 521.06
| 14900 | 90 | 359.63 | 6219 | 8230.46 | 520.42
| 15000 | 90 | 359.63 | 6219 | 8330.46 | 519.78
| 15100 | 90 | 359.63 | 6219 | 8430.46 | 519.14
| 15200 | 90 | 359.63 | 6219 | 8530.45 | 518.5
| 15300 | 90 | 359.63 | 6219 | 8630.45 | 517.86
| 15400 | 90 | 359.63 | 6219 | 8730.45 | 517.22
| 15500 | 90 | 359.63 | 6219 | 8830.45 | 516.58
| 15600 | 90 | 359.63 | 6219 | 8930.45 | 515.94
| 15700 | 90 | 359.63 | 6219 | 9030.44 | 515.29
| 15800 | 90 | 359.63 | 6219 | 9130.44 | 514.65
| 15900 | 90 | 359.63 | 6219 | 9230.44 | 514.01
| 16000 | 90 | 359.63 | 6219 | 9330.44 | 513.37
| 16100 | 90 | 359.63 | 6219 | 9430.44 | 512.73
| 16200 | 90 | 359.63 | 6219 | 9530.43 | 512.09
| 16305.92 | 90 | 359.63 | 6219 | 9636.35 | 511.41
| 16305.93 | 90 | 359.63 | 6219 | 9636.36 | 511.41

## Lookup (hidden)
North Reference | RetunValue | Grid Type | ReturnValue | Deviation Indicator | ReturnValue
| 2 |  | 0 |  | 4
True |  | SPCS-Colorado Central-NAD27 |  | Directional
Grid |  | SPCS-Colorado Central-NAD83 |  | High Angle
|  | SPCS-Colorado North-NAD27 |  | Horizontal
SPCS-Colorado North-NAD83
SPCS-Colorado South-NAD27
SPCS-Colorado South-NAD83
UTM-Zone 12 NAD27
UTM-Zone 12 NAD83
UTM-Zone 13 NAD27
UTM-Zone 13 NAD83