## Data
Header Information | measured depth (ft) | inclination (°) | azimuth (°) | true vertical depth (ft) | northing +N/-S (ft) | easting +E/-W (ft)
Operator Name | 0 | 0 | 0 | 0 | 0 | 0
Confluence DJ LLC | 100 | 0 | 0 | 100 | 0 | 0
Operator Number | 200 | 0 | 0 | 200 | 0 | 0
10518 | 300 | 0 | 0 | 300 | 0 | 0
Well Name and Number | 400 | 0 | 0 | 400 | 0 | 0
Middlepark 18-10-1L | 500 | 0 | 0 | 500 | 0 | 0
API Number (if available) | 600 | 0 | 0 | 600 | 0 | 0
| 700 | 0 | 0 | 700 | 0 | 0
Location: QQ SEC TWP RGE | 800 | 0 | 0 | 800 | 0 | 0
SESW 18 4N 62W | 900 | 0 | 0 | 900 | 0 | 0
Citing Type: Planned or Actual | 1000 | 0 | 0 | 1000 | 0 | 0
Planned | 1100 | 0 | 0 | 1100 | 0 | 0
Deviation Indicator | 1200 | 0 | 0 | 1200 | 0 | 0
Horizontal | 1300 | 0 | 0 | 1300 | 0 | 0
North Reference | 1400 | 0 | 0 | 1400 | 0 | 0
True | 1500 | 0 | 0 | 1500 | 0 | 0
Grid Type | 1600 | 0 | 0 | 1600 | 0 | 0
#VALUE! | 1700 | 0 | 0 | 1700 | 0 | 0
| 1800 | 0 | 0 | 1800 | 0 | 0
| 1900 | 0 | 0 | 1900 | 0 | 0
| 2000 | 0 | 0 | 2000 | 0 | 0
| 2100 | 2 | 113.31 | 2099.98 | -0.69 | 1.6
| 2200 | 4 | 113.31 | 2199.84 | -2.76 | 6.41
| 2300 | 6 | 113.31 | 2299.45 | -6.21 | 14.41
| 2400 | 8 | 113.31 | 2398.7 | -11.03 | 25.6
| 2500 | 10 | 113.31 | 2497.47 | -17.22 | 39.97
| 2600 | 12 | 113.31 | 2595.62 | -24.77 | 57.49
| 2700 | 14 | 113.31 | 2693.06 | -33.68 | 78.15
| 2800 | 16 | 113.31 | 2789.64 | -43.92 | 101.92
| 2900 | 18 | 113.31 | 2885.27 | -55.49 | 128.77
| 3000 | 20 | 113.31 | 2979.82 | -68.37 | 158.66
| 3100 | 22 | 113.31 | 3073.17 | -82.55 | 191.57
| 3200 | 24 | 113.31 | 3165.21 | -98.02 | 227.45
| 3268.4 | 25.37 | 113.31 | 3227.36 | -109.32 | 253.69
| 3300 | 25.37 | 113.31 | 3255.92 | -114.68 | 266.12
| 3400 | 25.37 | 113.31 | 3346.27 | -131.63 | 305.46
| 3500 | 25.37 | 113.31 | 3436.63 | -148.59 | 344.81
| 3600 | 25.37 | 113.31 | 3526.99 | -165.54 | 384.16
| 3700 | 25.37 | 113.31 | 3617.35 | -182.5 | 423.5
| 3800 | 25.37 | 113.31 | 3707.7 | -199.45 | 462.85
| 3900 | 25.37 | 113.31 | 3798.06 | -216.41 | 502.19
| 4000 | 25.37 | 113.31 | 3888.42 | -233.36 | 541.54
| 4100 | 25.37 | 113.31 | 3978.78 | -250.32 | 580.88
| 4200 | 25.37 | 113.31 | 4069.13 | -267.27 | 620.23
| 4300 | 25.37 | 113.31 | 4159.49 | -284.23 | 659.57
| 4400 | 25.37 | 113.31 | 4249.85 | -301.18 | 698.92
| 4500 | 25.37 | 113.31 | 4340.21 | -318.14 | 738.26
| 4600 | 25.37 | 113.31 | 4430.56 | -335.09 | 777.61
| 4700 | 25.37 | 113.31 | 4520.92 | -352.05 | 816.95
| 4800 | 25.37 | 113.31 | 4611.28 | -369 | 856.3
| 4900 | 25.37 | 113.31 | 4701.64 | -385.96 | 895.65
| 5000 | 25.37 | 113.31 | 4791.99 | -402.91 | 934.99
| 5100 | 25.37 | 113.31 | 4882.35 | -419.87 | 974.34
| 5200 | 25.37 | 113.31 | 4972.71 | -436.82 | 1013.68
| 5300 | 25.37 | 113.31 | 5063.06 | -453.78 | 1053.03
| 5400 | 25.37 | 113.31 | 5153.42 | -470.73 | 1092.37
| 5500 | 25.37 | 113.31 | 5243.78 | -487.69 | 1131.72
| 5600 | 25.37 | 113.31 | 5334.14 | -504.64 | 1171.06
| 5700 | 25.37 | 113.31 | 5424.49 | -521.6 | 1210.41
| 5800 | 25.37 | 113.31 | 5514.85 | -538.55 | 1249.75
| 5889.2 | 25.37 | 113.31 | 5595.45 | -553.68 | 1284.85
| 5900 | 24.96 | 110.96 | 5605.23 | -555.41 | 1289.1
| 5950 | 23.57 | 99.25 | 5650.83 | -560.79 | 1308.83
| 6000 | 23.15 | 86.66 | 5696.77 | -561.83 | 1328.52
| 6050 | 23.73 | 74.16 | 5742.67 | -558.51 | 1348.03
| 6100 | 25.25 | 62.65 | 5788.19 | -550.86 | 1367.19
| 6150 | 27.56 | 52.65 | 5833 | -538.93 | 1385.87
| 6200 | 30.47 | 44.26 | 5876.74 | -522.83 | 1403.92
| 6250 | 33.83 | 37.29 | 5919.08 | -502.66 | 1421.21
| 6300 | 37.52 | 31.49 | 5959.7 | -478.59 | 1437.61
| 6350 | 41.44 | 26.62 | 5998.29 | -450.79 | 1452.98
| 6400 | 45.55 | 22.46 | 6034.56 | -419.49 | 1467.22
| 6450 | 49.78 | 18.85 | 6068.24 | -384.91 | 1480.22
| 6500 | 54.11 | 15.68 | 6099.05 | -347.32 | 1491.87
| 6550 | 58.52 | 12.84 | 6126.78 | -307.01 | 1502.08
| 6600 | 62.98 | 10.25 | 6151.21 | -264.28 | 1510.79
| 6650 | 67.49 | 7.87 | 6172.15 | -219.45 | 1517.92
| 6700 | 72.03 | 5.63 | 6189.45 | -172.88 | 1523.42
| 6750 | 76.59 | 3.51 | 6202.97 | -124.91 | 1527.25
| 6800 | 81.17 | 1.47 | 6212.61 | -75.91 | 1529.37
| 6850 | 85.76 | 359.48 | 6218.3 | -26.26 | 1529.78
| 6896.07 | 90 | 357.66 | 6220 | 19.76 | 1528.63
| 6900 | 90 | 357.66 | 6220 | 23.68 | 1528.47
| 7000 | 90 | 357.66 | 6220 | 123.6 | 1524.4
| 7100 | 90 | 357.66 | 6220 | 223.52 | 1520.32
| 7200 | 90 | 357.66 | 6220 | 323.43 | 1516.24
| 7300 | 90 | 357.66 | 6220 | 423.35 | 1512.17
| 7400 | 90 | 357.66 | 6220 | 523.27 | 1508.09
| 7500 | 90 | 357.66 | 6220 | 623.18 | 1504.02
| 7600 | 90 | 357.66 | 6220 | 723.1 | 1499.94
| 7700 | 90 | 357.66 | 6220 | 823.02 | 1495.86
| 7800 | 90 | 357.66 | 6220 | 922.94 | 1491.79
| 7900 | 90 | 357.66 | 6220 | 1022.85 | 1487.71
| 8000 | 90 | 357.66 | 6220 | 1122.77 | 1483.64
| 8100 | 90 | 357.66 | 6220 | 1222.69 | 1479.56
| 8200 | 90 | 357.66 | 6220 | 1322.6 | 1475.48
| 8300 | 90 | 357.66 | 6220 | 1422.52 | 1471.41
| 8400 | 90 | 357.66 | 6220 | 1522.44 | 1467.33
| 8500 | 90 | 357.66 | 6220 | 1622.35 | 1463.26
| 8600 | 90 | 357.66 | 6220 | 1722.27 | 1459.18
| 8700 | 90 | 357.66 | 6220 | 1822.19 | 1455.1
| 8800 | 90 | 357.66 | 6220 | 1922.1 | 1451.03
| 8900 | 90 | 357.66 | 6220 | 2022.02 | 1446.95
| 9000 | 90 | 357.66 | 6220 | 2121.94 | 1442.88
| 9100 | 90 | 357.66 | 6220 | 2221.85 | 1438.8
| 9200 | 90 | 357.66 | 6220 | 2321.77 | 1434.73
| 9300 | 90 | 357.66 | 6220 | 2421.69 | 1430.65
| 9400 | 90 | 357.66 | 6220 | 2521.61 | 1426.57
| 9500 | 90 | 357.66 | 6220 | 2621.52 | 1422.5
| 9600 | 90 | 357.66 | 6220 | 2721.44 | 1418.42
| 9700 | 90 | 357.66 | 6220 | 2821.36 | 1414.35
| 9800 | 90 | 357.66 | 6220 | 2921.27 | 1410.27
| 9900 | 90 | 357.66 | 6220 | 3021.19 | 1406.19
| 10000 | 90 | 357.66 | 6220 | 3121.11 | 1402.12
| 10100 | 90 | 357.66 | 6220 | 3221.02 | 1398.04
| 10200 | 90 | 357.66 | 6220 | 3320.94 | 1393.97
| 10300 | 90 | 357.66 | 6220 | 3420.86 | 1389.89
| 10400 | 90 | 357.66 | 6220 | 3520.77 | 1385.81
| 10500 | 90 | 357.66 | 6220 | 3620.69 | 1381.74
| 10600 | 90 | 357.66 | 6220 | 3720.61 | 1377.66
| 10700 | 90 | 357.66 | 6220 | 3820.53 | 1373.59
| 10800 | 90 | 357.66 | 6220 | 3920.44 | 1369.51
| 10900 | 90 | 357.66 | 6220 | 4020.36 | 1365.43
| 11000 | 90 | 357.66 | 6220 | 4120.28 | 1361.36
| 11100 | 90 | 357.66 | 6220 | 4220.19 | 1357.28
| 11200 | 90 | 357.66 | 6220 | 4320.11 | 1353.21
| 11300 | 90 | 357.66 | 6220 | 4420.03 | 1349.13
| 11400 | 90 | 357.66 | 6220 | 4519.94 | 1345.05
| 11500 | 90 | 357.66 | 6220 | 4619.86 | 1340.98
| 11600 | 90 | 357.66 | 6220 | 4719.78 | 1336.9
| 11700 | 90 | 357.66 | 6220 | 4819.69 | 1332.83
| 11800 | 90 | 357.66 | 6220 | 4919.61 | 1328.75
| 11900 | 90 | 357.66 | 6220 | 5019.53 | 1324.67
| 12000 | 90 | 357.66 | 6220 | 5119.44 | 1320.6
| 12100 | 90 | 357.66 | 6220 | 5219.36 | 1316.52
| 12200 | 90 | 357.66 | 6220 | 5319.28 | 1312.45
| 12300 | 90 | 357.66 | 6220 | 5419.2 | 1308.37
| 12400 | 90 | 357.66 | 6220 | 5519.11 | 1304.29
| 12500 | 90 | 357.66 | 6220 | 5619.03 | 1300.22
| 12600 | 90 | 357.66 | 6220 | 5718.95 | 1296.14
| 12700 | 90 | 357.66 | 6220 | 5818.86 | 1292.07
| 12800 | 90 | 357.66 | 6220 | 5918.78 | 1287.99
| 12900 | 90 | 357.66 | 6220 | 6018.7 | 1283.91
| 13000 | 90 | 357.66 | 6220 | 6118.61 | 1279.84
| 13100 | 90 | 357.66 | 6220 | 6218.53 | 1275.76
| 13200 | 90 | 357.66 | 6220 | 6318.45 | 1271.69
| 13300 | 90 | 357.66 | 6220 | 6418.36 | 1267.61
| 13400 | 90 | 357.66 | 6220 | 6518.28 | 1263.54
| 13500 | 90 | 357.66 | 6220 | 6618.2 | 1259.46
| 13600 | 90 | 357.66 | 6220 | 6718.12 | 1255.38
| 13700 | 90 | 357.66 | 6220 | 6818.03 | 1251.31
| 13800 | 90 | 357.66 | 6220 | 6917.95 | 1247.23
| 13900 | 90 | 357.66 | 6220 | 7017.87 | 1243.16
| 14000 | 90 | 357.66 | 6220 | 7117.78 | 1239.08
| 14100 | 90 | 357.66 | 6220 | 7217.7 | 1235
| 14200 | 90 | 357.66 | 6220 | 7317.62 | 1230.93
| 14300 | 90 | 357.66 | 6220 | 7417.53 | 1226.85
| 14400 | 90 | 357.66 | 6220 | 7517.45 | 1222.78
| 14500 | 90 | 357.66 | 6220 | 7617.37 | 1218.7
| 14600 | 90 | 357.66 | 6220 | 7717.28 | 1214.62
| 14700 | 90 | 357.66 | 6220 | 7817.2 | 1210.55
| 14800 | 90 | 357.66 | 6220 | 7917.12 | 1206.47
| 14900 | 90 | 357.66 | 6220 | 8017.03 | 1202.4
| 15000 | 90 | 357.66 | 6220 | 8116.95 | 1198.32
| 15100 | 90 | 357.66 | 6220 | 8216.87 | 1194.24
| 15200 | 90 | 357.66 | 6220 | 8316.79 | 1190.17
| 15300 | 90 | 357.66 | 6220 | 8416.7 | 1186.09
| 15400 | 90 | 357.66 | 6220 | 8516.62 | 1182.02
| 15500 | 90 | 357.66 | 6220 | 8616.54 | 1177.94
| 15600 | 90 | 357.66 | 6220 | 8716.45 | 1173.86
| 15700 | 90 | 357.66 | 6220 | 8816.37 | 1169.79
| 15800 | 90 | 357.66 | 6220 | 8916.29 | 1165.71
| 15900 | 90 | 357.66 | 6220 | 9016.2 | 1161.64
| 16000 | 90 | 357.66 | 6220 | 9116.12 | 1157.56
| 16100 | 90 | 357.66 | 6220 | 9216.04 | 1153.48
| 16200 | 90 | 357.66 | 6220 | 9315.95 | 1149.41
| 16300 | 90 | 357.66 | 6220 | 9415.87 | 1145.33
| 16400 | 90 | 357.66 | 6220 | 9515.79 | 1141.26
| 16500 | 90 | 357.66 | 6220 | 9615.71 | 1137.18
| 16584.59 | 90 | 357.66 | 6220 | 9700.23 | 1133.73

## Lookup (hidden)
North Reference | RetunValue | Grid Type | ReturnValue | Deviation Indicator | ReturnValue
| 2 |  | 0 |  | 4
True |  | SPCS-Colorado Central-NAD27 |  | Directional
Grid |  | SPCS-Colorado Central-NAD83 |  | High Angle
|  | SPCS-Colorado North-NAD27 |  | Horizontal
SPCS-Colorado North-NAD83
SPCS-Colorado South-NAD27
SPCS-Colorado South-NAD83
UTM-Zone 12 NAD27
UTM-Zone 12 NAD83
UTM-Zone 13 NAD27
UTM-Zone 13 NAD83