## Data
Header Information | measured depth (ft) | inclination (°) | azimuth (°) | true vertical depth (ft) | northing +N/-S (ft) | easting +E/-W (ft)
Operator Name | 0 | 0 | 0 | 0 | 0 | 0
Confluence DJ LLC | 100 | 0 | 0 | 100 | 0 | 0
Operator Number | 200 | 0 | 0 | 200 | 0 | 0
10518 | 300 | 0 | 0 | 300 | 0 | 0
Well Name and Number | 400 | 0 | 0 | 400 | 0 | 0
Middlepark 18-12-3L | 500 | 0 | 0 | 500 | 0 | 0
API Number (if available) | 600 | 0 | 0 | 600 | 0 | 0
| 700 | 0 | 0 | 700 | 0 | 0
Location: QQ SEC TWP RGE | 800 | 0 | 0 | 800 | 0 | 0
SESW 18 4N 62W | 900 | 0 | 0 | 900 | 0 | 0
Citing Type: Planned or Actual | 1000 | 0 | 0 | 1000 | 0 | 0
Planned | 1100 | 0 | 0 | 1100 | 0 | 0
Deviation Indicator | 1200 | 0 | 0 | 1200 | 0 | 0
Horizontal | 1300 | 0 | 0 | 1300 | 0 | 0
North Reference | 1400 | 0 | 0 | 1400 | 0 | 0
True | 1500 | 0 | 0 | 1500 | 0 | 0
Grid Type | 1600 | 0 | 0 | 1600 | 0 | 0
#VALUE! | 1700 | 0 | 0 | 1700 | 0 | 0
| 1800 | 0 | 0 | 1800 | 0 | 0
| 1900 | 0 | 0 | 1900 | 0 | 0
| 2000 | 0 | 0 | 2000 | 0 | 0
| 2100 | 2 | 121.48 | 2099.98 | -0.91 | 1.49
| 2200 | 4 | 121.48 | 2199.84 | -3.64 | 5.95
| 2300 | 6 | 121.48 | 2299.45 | -8.2 | 13.38
| 2400 | 8 | 121.48 | 2398.7 | -14.56 | 23.78
| 2500 | 10 | 121.48 | 2497.47 | -22.73 | 37.12
| 2600 | 12 | 121.48 | 2595.62 | -32.7 | 53.39
| 2700 | 14 | 121.48 | 2693.06 | -44.44 | 72.57
| 2800 | 16 | 121.48 | 2789.64 | -57.96 | 94.64
| 2900 | 18 | 121.48 | 2885.27 | -73.23 | 119.57
| 2964.08 | 19.28 | 121.48 | 2945.99 | -83.93 | 137.04
| 3000 | 19.28 | 121.48 | 2979.89 | -90.12 | 147.15
| 3100 | 19.28 | 121.48 | 3074.28 | -107.37 | 175.31
| 3200 | 19.28 | 121.48 | 3168.67 | -124.61 | 203.47
| 3300 | 19.28 | 121.48 | 3263.06 | -141.86 | 231.63
| 3400 | 19.28 | 121.48 | 3357.45 | -159.11 | 259.79
| 3500 | 19.28 | 121.48 | 3451.84 | -176.35 | 287.95
| 3600 | 19.28 | 121.48 | 3546.23 | -193.6 | 316.11
| 3700 | 19.28 | 121.48 | 3640.63 | -210.84 | 344.27
| 3800 | 19.28 | 121.48 | 3735.02 | -228.09 | 372.43
| 3900 | 19.28 | 121.48 | 3829.41 | -245.34 | 400.59
| 4000 | 19.28 | 121.48 | 3923.8 | -262.58 | 428.75
| 4100 | 19.28 | 121.48 | 4018.19 | -279.83 | 456.91
| 4200 | 19.28 | 121.48 | 4112.58 | -297.07 | 485.07
| 4300 | 19.28 | 121.48 | 4206.97 | -314.32 | 513.23
| 4400 | 19.28 | 121.48 | 4301.36 | -331.57 | 541.39
| 4500 | 19.28 | 121.48 | 4395.75 | -348.81 | 569.55
| 4600 | 19.28 | 121.48 | 4490.14 | -366.06 | 597.71
| 4700 | 19.28 | 121.48 | 4584.53 | -383.3 | 625.87
| 4800 | 19.28 | 121.48 | 4678.92 | -400.55 | 654.03
| 4900 | 19.28 | 121.48 | 4773.31 | -417.8 | 682.19
| 5000 | 19.28 | 121.48 | 4867.7 | -435.04 | 710.35
| 5100 | 19.28 | 121.48 | 4962.09 | -452.29 | 738.51
| 5200 | 19.28 | 121.48 | 5056.49 | -469.54 | 766.67
| 5300 | 19.28 | 121.48 | 5150.88 | -486.78 | 794.83
| 5400 | 19.28 | 121.48 | 5245.27 | -504.03 | 822.99
| 5500 | 19.28 | 121.48 | 5339.66 | -521.27 | 851.15
| 5600 | 19.28 | 121.48 | 5434.05 | -538.52 | 879.31
| 5700 | 19.28 | 121.48 | 5528.44 | -555.77 | 907.47
| 5800 | 19.28 | 121.48 | 5622.83 | -573.01 | 935.63
| 5881.42 | 19.28 | 121.48 | 5699.68 | -587.05 | 958.56
| 5900 | 18.35 | 116.49 | 5717.27 | -589.96 | 963.79
| 5950 | 16.62 | 100.82 | 5764.98 | -594.82 | 977.87
| 6000 | 16.25 | 83.13 | 5812.97 | -595.32 | 991.85
| 6050 | 17.34 | 66.18 | 5860.87 | -591.47 | 1005.62
| 6100 | 19.65 | 52.14 | 5908.3 | -583.3 | 1019.08
| 6150 | 22.81 | 41.39 | 5954.92 | -570.86 | 1032.14
| 6200 | 26.51 | 33.3 | 6000.37 | -554.26 | 1044.68
| 6250 | 30.56 | 27.15 | 6044.3 | -533.61 | 1056.61
| 6300 | 34.84 | 22.35 | 6086.37 | -509.07 | 1067.85
| 6350 | 39.26 | 18.49 | 6126.27 | -480.84 | 1078.3
| 6400 | 43.8 | 15.3 | 6163.7 | -449.13 | 1087.89
| 6450 | 48.41 | 12.61 | 6198.36 | -414.17 | 1096.55
| 6500 | 53.07 | 10.28 | 6229.99 | -376.24 | 1104.2
| 6550 | 57.77 | 8.22 | 6258.37 | -335.61 | 1110.79
| 6600 | 62.51 | 6.36 | 6283.25 | -292.62 | 1116.28
| 6650 | 67.26 | 4.66 | 6304.47 | -247.57 | 1120.61
| 6700 | 72.04 | 3.07 | 6321.85 | -200.81 | 1123.76
| 6750 | 76.82 | 1.56 | 6335.27 | -152.7 | 1125.69
| 6800 | 81.62 | 0.12 | 6344.62 | -103.6 | 1126.41
| 6850 | 86.42 | 358.7 | 6349.83 | -53.89 | 1125.9
| 6887.33 | 90 | 357.66 | 6351 | -16.6 | 1124.71
| 6900 | 90 | 357.66 | 6351 | -3.95 | 1124.2
| 7000 | 90 | 357.66 | 6351 | 95.97 | 1120.12
| 7100 | 90 | 357.66 | 6351 | 195.89 | 1116.04
| 7200 | 90 | 357.66 | 6351 | 295.8 | 1111.96
| 7300 | 90 | 357.66 | 6351 | 395.72 | 1107.88
| 7400 | 90 | 357.66 | 6351 | 495.64 | 1103.8
| 7500 | 90 | 357.66 | 6351 | 595.55 | 1099.72
| 7600 | 90 | 357.66 | 6351 | 695.47 | 1095.64
| 7700 | 90 | 357.66 | 6351 | 795.39 | 1091.56
| 7800 | 90 | 357.66 | 6351 | 895.31 | 1087.48
| 7900 | 90 | 357.66 | 6351 | 995.22 | 1083.4
| 8000 | 90 | 357.66 | 6351 | 1095.14 | 1079.32
| 8100 | 90 | 357.66 | 6351 | 1195.06 | 1075.24
| 8200 | 90 | 357.66 | 6351 | 1294.97 | 1071.16
| 8300 | 90 | 357.66 | 6351 | 1394.89 | 1067.08
| 8400 | 90 | 357.66 | 6351 | 1494.81 | 1063
| 8500 | 90 | 357.66 | 6351 | 1594.72 | 1058.92
| 8600 | 90 | 357.66 | 6351 | 1694.64 | 1054.84
| 8700 | 90 | 357.66 | 6351 | 1794.56 | 1050.76
| 8800 | 90 | 357.66 | 6351 | 1894.47 | 1046.68
| 8900 | 90 | 357.66 | 6351 | 1994.39 | 1042.6
| 9000 | 90 | 357.66 | 6351 | 2094.31 | 1038.52
| 9100 | 90 | 357.66 | 6351 | 2194.22 | 1034.44
| 9200 | 90 | 357.66 | 6351 | 2294.14 | 1030.36
| 9300 | 90 | 357.66 | 6351 | 2394.06 | 1026.28
| 9400 | 90 | 357.66 | 6351 | 2493.97 | 1022.2
| 9500 | 90 | 357.66 | 6351 | 2593.89 | 1018.12
| 9600 | 90 | 357.66 | 6351 | 2693.81 | 1014.04
| 9700 | 90 | 357.66 | 6351 | 2793.72 | 1009.96
| 9800 | 90 | 357.66 | 6351 | 2893.64 | 1005.88
| 9900 | 90 | 357.66 | 6351 | 2993.56 | 1001.8
| 10000 | 90 | 357.66 | 6351 | 3093.47 | 997.72
| 10100 | 90 | 357.66 | 6351 | 3193.39 | 993.64
| 10200 | 90 | 357.66 | 6351 | 3293.31 | 989.56
| 10300 | 90 | 357.66 | 6351 | 3393.22 | 985.48
| 10400 | 90 | 357.66 | 6351 | 3493.14 | 981.4
| 10500 | 90 | 357.66 | 6351 | 3593.06 | 977.32
| 10600 | 90 | 357.66 | 6351 | 3692.97 | 973.24
| 10700 | 90 | 357.66 | 6351 | 3792.89 | 969.16
| 10800 | 90 | 357.66 | 6351 | 3892.81 | 965.08
| 10900 | 90 | 357.66 | 6351 | 3992.72 | 961
| 11000 | 90 | 357.66 | 6351 | 4092.64 | 956.92
| 11100 | 90 | 357.66 | 6351 | 4192.56 | 952.84
| 11200 | 90 | 357.66 | 6351 | 4292.47 | 948.76
| 11300 | 90 | 357.66 | 6351 | 4392.39 | 944.68
| 11400 | 90 | 357.66 | 6351 | 4492.31 | 940.6
| 11500 | 90 | 357.66 | 6351 | 4592.22 | 936.52
| 11600 | 90 | 357.66 | 6351 | 4692.14 | 932.44
| 11700 | 90 | 357.66 | 6351 | 4792.06 | 928.36
| 11800 | 90 | 357.66 | 6351 | 4891.97 | 924.28
| 11900 | 90 | 357.66 | 6351 | 4991.89 | 920.2
| 12000 | 90 | 357.66 | 6351 | 5091.81 | 916.12
| 12100 | 90 | 357.66 | 6351 | 5191.72 | 912.04
| 12200 | 90 | 357.66 | 6351 | 5291.64 | 907.96
| 12300 | 90 | 357.66 | 6351 | 5391.56 | 903.88
| 12400 | 90 | 357.66 | 6351 | 5491.47 | 899.8
| 12500 | 90 | 357.66 | 6351 | 5591.39 | 895.72
| 12600 | 90 | 357.66 | 6351 | 5691.31 | 891.64
| 12700 | 90 | 357.66 | 6351 | 5791.23 | 887.56
| 12800 | 90 | 357.66 | 6351 | 5891.14 | 883.48
| 12900 | 90 | 357.66 | 6351 | 5991.06 | 879.4
| 13000 | 90 | 357.66 | 6351 | 6090.98 | 875.32
| 13100 | 90 | 357.66 | 6351 | 6190.89 | 871.24
| 13200 | 90 | 357.66 | 6351 | 6290.81 | 867.16
| 13300 | 90 | 357.66 | 6351 | 6390.73 | 863.08
| 13400 | 90 | 357.66 | 6351 | 6490.64 | 859
| 13500 | 90 | 357.66 | 6351 | 6590.56 | 854.92
| 13600 | 90 | 357.66 | 6351 | 6690.48 | 850.84
| 13700 | 90 | 357.66 | 6351 | 6790.39 | 846.76
| 13800 | 90 | 357.66 | 6351 | 6890.31 | 842.68
| 13900 | 90 | 357.66 | 6351 | 6990.23 | 838.6
| 14000 | 90 | 357.66 | 6351 | 7090.14 | 834.52
| 14100 | 90 | 357.66 | 6351 | 7190.06 | 830.44
| 14200 | 90 | 357.66 | 6351 | 7289.98 | 826.36
| 14300 | 90 | 357.66 | 6351 | 7389.89 | 822.28
| 14400 | 90 | 357.66 | 6351 | 7489.81 | 818.2
| 14500 | 90 | 357.66 | 6351 | 7589.73 | 814.12
| 14600 | 90 | 357.66 | 6351 | 7689.64 | 810.04
| 14700 | 90 | 357.66 | 6351 | 7789.56 | 805.96
| 14800 | 90 | 357.66 | 6351 | 7889.48 | 801.88
| 14900 | 90 | 357.66 | 6351 | 7989.39 | 797.8
| 15000 | 90 | 357.66 | 6351 | 8089.31 | 793.72
| 15100 | 90 | 357.66 | 6351 | 8189.23 | 789.64
| 15200 | 90 | 357.66 | 6351 | 8289.14 | 785.56
| 15300 | 90 | 357.66 | 6351 | 8389.06 | 781.48
| 15400 | 90 | 357.66 | 6351 | 8488.98 | 777.4
| 15500 | 90 | 357.66 | 6351 | 8588.89 | 773.32
| 15600 | 90 | 357.66 | 6351 | 8688.81 | 769.24
| 15700 | 90 | 357.66 | 6351 | 8788.73 | 765.16
| 15800 | 90 | 357.66 | 6351 | 8888.64 | 761.08
| 15900 | 90 | 357.66 | 6351 | 8988.56 | 757
| 16000 | 90 | 357.66 | 6351 | 9088.48 | 752.92
| 16100 | 90 | 357.66 | 6351 | 9188.39 | 748.84
| 16200 | 90 | 357.66 | 6351 | 9288.31 | 744.76
| 16300 | 90 | 357.66 | 6351 | 9388.23 | 740.68
| 16400 | 90 | 357.66 | 6351 | 9488.14 | 736.6
| 16500 | 90 | 357.66 | 6351 | 9588.06 | 732.52
| 16569.2 | 90 | 357.66 | 6351 | 9657.2 | 729.69

## Lookup (hidden)
North Reference | RetunValue | Grid Type | ReturnValue | Deviation Indicator | ReturnValue
| 2 |  | 0 |  | 4
True |  | SPCS-Colorado Central-NAD27 |  | Directional
Grid |  | SPCS-Colorado Central-NAD83 |  | High Angle
|  | SPCS-Colorado North-NAD27 |  | Horizontal
SPCS-Colorado North-NAD83
SPCS-Colorado South-NAD27
SPCS-Colorado South-NAD83
UTM-Zone 12 NAD27
UTM-Zone 12 NAD83
UTM-Zone 13 NAD27
UTM-Zone 13 NAD83