## Data
Header Information | measured depth (ft) | inclination (°) | azimuth (°) | true vertical depth (ft) | northing +N/-S (ft) | easting +E/-W (ft)
Operator Name | 0 | 0 | 0 | 0 | 0 | 0
Great Western Oil & Gas Company LLC | 100 | 0 | 0 | 100 | 0 | 0
Operator Number | 200 | 0 | 0 | 200 | 0 | 0
10110 | 300 | 0 | 0 | 300 | 0 | 0
Well Name and Number | 400 | 0 | 0 | 400 | 0 | 0
Seltzer LD 09-379HN | 500 | 0 | 0 | 500 | 0 | 0
API Number (if available) | 600 | 0 | 0 | 600 | 0 | 0
| 700 | 0 | 0 | 700 | 0 | 0
Location: QQ SEC TWP RGE | 800 | 0 | 0 | 800 | 0 | 0
NWNE Sec 4, T1S, R67W | 900 | 0 | 0 | 900 | 0 | 0
Citing Type: Planned or Actual | 1000 | 0 | 0 | 1000 | 0 | 0
Planned | 1100 | 0 | 0 | 1100 | 0 | 0
Deviation Indicator | 1200 | 0 | 0 | 1200 | 0 | 0
Horizontal | 1300 | 0 | 0 | 1300 | 0 | 0
North Reference | 1400 | 0 | 0 | 1400 | 0 | 0
True | 1500 | 0 | 0 | 1500 | 0 | 0
Grid Type | 1600 | 0 | 0 | 1600 | 0 | 0
#VALUE! | 1700 | 0 | 0 | 1700 | 0 | 0
| 1800 | 0 | 0 | 1800 | 0 | 0
| 1900 | 0 | 0 | 1900 | 0 | 0
| 2000 | 0 | 0 | 2000 | 0 | 0
| 2100 | 0 | 0 | 2100 | 0 | 0
| 2200 | 0 | 0 | 2200 | 0 | 0
| 2300 | 0 | 0 | 2300 | 0 | 0
| 2400 | 0 | 0 | 2400 | 0 | 0
| 2500 | 0 | 0 | 2500 | 0 | 0
| 2600 | 0 | 0 | 2600 | 0 | 0
| 2700 | 0 | 0 | 2700 | 0 | 0
| 2800 | 1.08 | 277.34 | 2800 | 0.04 | -0.34
| 2900 | 4.08 | 277.34 | 2899.89 | 0.62 | -4.8
| 3000 | 7.08 | 277.34 | 2999.4 | 1.86 | -14.44
| 3100 | 10.08 | 277.34 | 3098.27 | 3.77 | -29.24
| 3200 | 13.08 | 277.34 | 3196.22 | 6.33 | -49.14
| 3300 | 16.08 | 277.34 | 3292.99 | 9.55 | -74.11
| 3400 | 19.08 | 277.34 | 3388.31 | 13.41 | -104.06
| 3500 | 22.08 | 277.34 | 3481.92 | 17.9 | -138.92
| 3600 | 25.08 | 277.34 | 3573.56 | 23.01 | -178.59
| 3700 | 28.08 | 277.34 | 3662.98 | 28.73 | -222.96
| 3800 | 30 | 277.34 | 3750.11 | 35 | -271.63
| 3900 | 30 | 277.34 | 3836.7 | 41.39 | -321.23
| 4000 | 30 | 277.34 | 3923.3 | 47.78 | -370.82
| 4100 | 30 | 277.34 | 4009.9 | 54.17 | -420.42
| 4200 | 30 | 277.34 | 4096.5 | 60.56 | -470.01
| 4300 | 30 | 277.34 | 4183.1 | 66.95 | -519.61
| 4400 | 30 | 277.34 | 4269.7 | 73.34 | -569.21
| 4500 | 30 | 277.34 | 4356.3 | 79.73 | -618.8
| 4600 | 30 | 277.34 | 4442.9 | 86.13 | -668.4
| 4700 | 30 | 277.34 | 4529.5 | 92.52 | -717.99
| 4800 | 30 | 277.34 | 4616.09 | 98.91 | -767.59
| 4900 | 30 | 277.34 | 4702.69 | 105.3 | -817.19
| 5000 | 30 | 277.34 | 4789.29 | 111.69 | -866.78
| 5100 | 30 | 277.34 | 4875.89 | 118.08 | -916.38
| 5200 | 30 | 277.34 | 4962.49 | 124.47 | -965.98
| 5300 | 30 | 277.34 | 5049.09 | 130.86 | -1015.57
| 5400 | 30 | 277.34 | 5135.69 | 137.25 | -1065.17
| 5500 | 30 | 277.34 | 5222.29 | 143.64 | -1114.76
| 5600 | 30 | 277.34 | 5308.89 | 150.03 | -1164.36
| 5700 | 30 | 277.34 | 5395.49 | 156.42 | -1213.96
| 5800 | 30 | 277.34 | 5482.08 | 162.81 | -1263.55
| 5900 | 30 | 277.34 | 5568.68 | 169.2 | -1313.15
| 6000 | 30 | 277.34 | 5655.28 | 175.59 | -1362.74
| 6100 | 30 | 277.34 | 5741.88 | 181.98 | -1412.34
| 6200 | 30 | 277.34 | 5828.48 | 188.37 | -1461.94
| 6300 | 30 | 277.34 | 5915.08 | 194.77 | -1511.53
| 6400 | 30 | 277.34 | 6001.68 | 201.16 | -1561.13
| 6500 | 30 | 277.34 | 6088.28 | 207.55 | -1610.73
| 6600 | 30 | 277.34 | 6174.88 | 213.94 | -1660.32
| 6700 | 30 | 277.34 | 6261.48 | 220.33 | -1709.92
| 6800 | 30 | 277.34 | 6348.07 | 226.72 | -1759.51
| 6900 | 30 | 277.34 | 6434.67 | 233.11 | -1809.11
| 7000 | 30 | 277.34 | 6521.27 | 239.5 | -1858.71
| 7100 | 30 | 277.34 | 6607.87 | 245.89 | -1908.3
| 7200 | 30 | 277.34 | 6694.47 | 252.28 | -1957.9
| 7300 | 30 | 277.34 | 6781.07 | 258.67 | -2007.49
| 7400 | 30 | 277.34 | 6867.67 | 265.06 | -2057.09
| 7500 | 30 | 277.34 | 6954.27 | 271.45 | -2106.69
| 7600 | 30 | 277.34 | 7040.87 | 277.84 | -2156.28
| 7700 | 30 | 277.34 | 7127.46 | 284.23 | -2205.88
| 7800 | 30 | 277.34 | 7214.06 | 290.62 | -2255.48
| 7900 | 29.8 | 271.31 | 7300.69 | 296.41 | -2305.08
| 8000 | 32.01 | 246.2 | 7386.85 | 286.24 | -2354.39
| 8100 | 38.3 | 226.31 | 7468.83 | 254 | -2401.24
| 8200 | 47.06 | 212.05 | 7542.45 | 201.34 | -2443.26
| 8300 | 57.12 | 201.58 | 7603.92 | 130.97 | -2478.27
| 8400 | 67.87 | 193.32 | 7650.1 | 46.48 | -2504.49
| 8500 | 78.98 | 186.26 | 7678.61 | -47.78 | -2520.58
| 8600 | 90 | 179.85 | 7688 | -146.99 | -2525.7
| 8700 | 90 | 179.85 | 7688 | -246.99 | -2525.45
| 8800 | 90 | 179.85 | 7688 | -346.99 | -2525.19
| 8900 | 90 | 179.85 | 7688 | -446.99 | -2524.94
| 9000 | 90 | 179.85 | 7688 | -546.99 | -2524.69
| 9100 | 90 | 179.85 | 7688 | -646.99 | -2524.43
| 9200 | 90 | 179.85 | 7688 | -746.99 | -2524.18
| 9300 | 90 | 179.85 | 7688 | -846.99 | -2523.92
| 9400 | 90 | 179.85 | 7688 | -946.99 | -2523.67
| 9500 | 90 | 179.85 | 7688 | -1046.99 | -2523.42
| 9600 | 90 | 179.85 | 7688 | -1146.99 | -2523.16
| 9700 | 90 | 179.85 | 7688 | -1246.99 | -2522.91
| 9800 | 90 | 179.85 | 7688 | -1346.99 | -2522.65
| 9900 | 90 | 179.85 | 7688 | -1446.99 | -2522.4
| 10000 | 90 | 179.85 | 7688 | -1546.99 | -2522.15
| 10100 | 90 | 179.85 | 7688 | -1646.98 | -2521.89
| 10200 | 90 | 179.85 | 7688 | -1746.98 | -2521.64
| 10300 | 90 | 179.85 | 7688 | -1846.98 | -2521.38
| 10400 | 90 | 179.85 | 7688 | -1946.98 | -2521.13
| 10500 | 90 | 179.85 | 7688 | -2046.98 | -2520.87
| 10600 | 90 | 179.85 | 7688 | -2146.98 | -2520.62
| 10700 | 90 | 179.85 | 7688 | -2246.98 | -2520.37
| 10800 | 90 | 179.85 | 7688 | -2346.98 | -2520.11
| 10900 | 90 | 179.85 | 7688 | -2446.98 | -2519.86
| 11000 | 90 | 179.85 | 7688 | -2546.98 | -2519.6
| 11100 | 90 | 179.85 | 7688 | -2646.98 | -2519.35
| 11200 | 90 | 179.85 | 7688 | -2746.98 | -2519.1
| 11300 | 90 | 179.85 | 7688 | -2846.98 | -2518.84
| 11400 | 90 | 179.85 | 7688 | -2946.98 | -2518.59
| 11500 | 90 | 179.85 | 7688 | -3046.98 | -2518.33
| 11600 | 90 | 179.85 | 7688 | -3146.98 | -2518.08
| 11700 | 90 | 179.85 | 7688 | -3246.98 | -2517.82
| 11800 | 90 | 179.85 | 7688 | -3346.98 | -2517.57
| 11900 | 90 | 179.85 | 7688 | -3446.98 | -2517.32
| 12000 | 90 | 179.85 | 7688 | -3546.98 | -2517.06
| 12100 | 90 | 179.85 | 7688 | -3646.98 | -2516.81
| 12200 | 90 | 179.85 | 7688 | -3746.98 | -2516.55
| 12300 | 90 | 179.85 | 7688 | -3846.98 | -2516.3
| 12400 | 90 | 179.85 | 7688 | -3946.98 | -2516.05
| 12500 | 90 | 179.85 | 7688 | -4046.98 | -2515.79
| 12600 | 90 | 179.85 | 7688 | -4146.98 | -2515.54
| 12700 | 90 | 179.85 | 7688 | -4246.98 | -2515.28
| 12800 | 90 | 179.85 | 7688 | -4346.98 | -2515.03
| 12900 | 90 | 179.85 | 7688 | -4446.98 | -2514.78
| 13000 | 90 | 179.85 | 7688 | -4546.98 | -2514.52
| 13100 | 90 | 179.85 | 7688 | -4646.98 | -2514.27
| 13200 | 90 | 179.85 | 7688 | -4746.97 | -2514.01
| 13300 | 90 | 179.85 | 7688 | -4846.97 | -2513.76
| 13400 | 90 | 179.85 | 7688 | -4946.97 | -2513.5
| 13500 | 90 | 179.85 | 7688 | -5046.97 | -2513.25
| 13600 | 90 | 179.85 | 7688 | -5146.97 | -2513
| 13700 | 90 | 179.85 | 7688 | -5246.97 | -2512.74
| 13800 | 90 | 179.85 | 7688 | -5346.97 | -2512.49
| 13900 | 90 | 179.85 | 7688 | -5446.97 | -2512.23
| 14000 | 90 | 179.85 | 7688 | -5546.97 | -2511.98
| 14100 | 90 | 179.85 | 7688 | -5646.97 | -2511.73
| 14200 | 90 | 179.85 | 7688 | -5746.97 | -2511.47
| 14300 | 90 | 179.85 | 7688 | -5846.97 | -2511.22
| 14400 | 90 | 179.85 | 7688 | -5946.97 | -2510.96
| 14500 | 90 | 179.85 | 7688 | -6046.97 | -2510.71
| 14600 | 90 | 179.85 | 7688 | -6146.97 | -2510.46
| 14700 | 90 | 179.85 | 7688 | -6246.97 | -2510.2
| 14800 | 90 | 179.85 | 7688 | -6346.97 | -2509.95
| 14900 | 90 | 179.85 | 7688 | -6446.97 | -2509.69
| 15000 | 90 | 179.85 | 7688 | -6546.97 | -2509.44
| 15100 | 90 | 179.85 | 7688 | -6646.97 | -2509.18
| 15200 | 90 | 179.85 | 7688 | -6746.97 | -2508.93
| 15300 | 90 | 179.85 | 7688 | -6846.97 | -2508.68
| 15400 | 90 | 179.85 | 7688 | -6946.97 | -2508.42
| 15500 | 90 | 179.85 | 7688 | -7046.97 | -2508.17
| 15600 | 90 | 179.85 | 7688 | -7146.97 | -2507.91
| 15700 | 90 | 179.85 | 7688 | -7246.97 | -2507.66
| 15800 | 90 | 179.85 | 7688 | -7346.97 | -2507.41
| 15900 | 90 | 179.85 | 7688 | -7446.97 | -2507.15
| 16000 | 90 | 179.85 | 7688 | -7546.97 | -2506.9
| 16100 | 90 | 179.85 | 7688 | -7646.97 | -2506.64
| 16200 | 90 | 179.85 | 7688 | -7746.97 | -2506.39
| 16300 | 90 | 179.85 | 7688 | -7846.96 | -2506.13
| 16400 | 90 | 179.85 | 7688 | -7946.96 | -2505.88
| 16500 | 90 | 179.85 | 7688 | -8046.96 | -2505.63
| 16600 | 90 | 179.85 | 7688 | -8146.96 | -2505.37
| 16700 | 90 | 179.85 | 7688 | -8246.96 | -2505.12
| 16800 | 90 | 179.85 | 7688 | -8346.96 | -2504.86
| 16900 | 90 | 179.85 | 7688 | -8446.96 | -2504.61
| 17000 | 90 | 179.85 | 7688 | -8546.96 | -2504.36
| 17100 | 90 | 179.85 | 7688 | -8646.96 | -2504.1
| 17200 | 90 | 179.85 | 7688 | -8746.96 | -2503.85
| 17300 | 90 | 179.85 | 7688 | -8846.96 | -2503.59
| 17400 | 90 | 179.85 | 7688 | -8946.96 | -2503.34
| 17500 | 90 | 179.85 | 7688 | -9046.96 | -2503.09
| 17600 | 90 | 179.85 | 7688 | -9146.96 | -2502.83
| 17700 | 90 | 179.85 | 7688 | -9246.96 | -2502.58
| 17800 | 90 | 179.85 | 7688 | -9346.96 | -2502.32
| 17900 | 90 | 179.85 | 7688 | -9446.96 | -2502.07
| 18000 | 90 | 179.85 | 7688 | -9546.96 | -2501.81
| 18100 | 90 | 180.01 | 7688 | -9646.96 | -2501.73
| 18134.92 | 90 | 180.01 | 7688 | -9681.88 | -2501.73

## Lookup (hidden)
North Reference | RetunValue | Grid Type | ReturnValue | Deviation Indicator | ReturnValue
| 2 |  | 0 |  | 4
True |  | SPCS-Colorado Central-NAD27 |  | Directional
Grid |  | SPCS-Colorado Central-NAD83 |  | High Angle
|  | SPCS-Colorado North-NAD27 |  | Horizontal
SPCS-Colorado North-NAD83
SPCS-Colorado South-NAD27
SPCS-Colorado South-NAD83
UTM-Zone 12 NAD27
UTM-Zone 12 NAD83
UTM-Zone 13 NAD27
UTM-Zone 13 NAD83