## Data
Header Information | measured depth (ft) | inclination (°) | azimuth (°) | true vertical depth (ft) | northing +N/-S (ft) | easting +E/-W (ft) | Remarks
Operator Name | 153 | 0.53 | 73.48 | 153 | 0.2 | 0.68
TEP Rocky Mountain, LLC | 214 | 0.88 | 80.6 | 213.99 | 0.36 | 1.41
Operator Number | 306 | 1.67 | 55.2 | 305.97 | 1.24 | 3.21
96850 | 399 | 2.9 | 29.79 | 398.9 | 4.05 | 5.49
Well Name and Number | 490 | 5.01 | 16.52 | 489.68 | 9.86 | 7.76
PA 21-25 | 581 | 6.95 | 16.17 | 580.18 | 18.96 | 10.43
API Number (if available) | 653 | 7.65 | 26.5 | 651.6 | 27.43 | 13.78
05-045-23655 | 765 | 9.33 | 23.55 | 762.37 | 42.43 | 20.73
Location: QQ SEC TWP RGE | 838 | 9.02 | 23.93 | 834.43 | 53.08 | 25.42
Sec 25 T6S R95W | 931 | 8.92 | 23.52 | 926.29 | 66.36 | 31.25
Citing Type: Planned or Actual | 1026 | 7.92 | 21.7 | 1020.27 | 79.19 | 36.61
Actual | 1064 | 8 | 23.18 | 1057.9 | 84.06 | 38.62
Deviation Indicator | 1177 | 8.18 | 24.01 | 1169.78 | 98.63 | 44.99
Directional | 1271 | 7.39 | 20.63 | 1262.91 | 110.39 | 49.84
North Reference | 1365 | 6.05 | 24.84 | 1356.26 | 120.55 | 54.05
True | 1460 | 4.34 | 17.35 | 1450.87 | 128.52 | 57.23
Grid Type | 1554 | 6.39 | 10.31 | 1544.46 | 137.07 | 59.22
#VALUE! | 1649 | 9.98 | 19.37 | 1638.48 | 150.04 | 62.9
| 1743 | 12.83 | 22.37 | 1730.61 | 167.38 | 69.58
| 1837 | 15.89 | 18.18 | 1821.67 | 189.26 | 77.56
| 1932 | 18.34 | 17.53 | 1912.45 | 215.87 | 86.13
| 2026 | 20.96 | 13.89 | 2000.97 | 246.3 | 94.62
| 2120 | 23.54 | 9.21 | 2087.97 | 281.16 | 101.66
| 2215 | 25.03 | 9.51 | 2174.57 | 319.71 | 108.02
| 2309 | 27.16 | 10.65 | 2258.98 | 360.41 | 115.27
| 2403 | 29.25 | 11.01 | 2341.81 | 404.04 | 123.62
| 2498 | 30.14 | 13.18 | 2424.34 | 450.05 | 133.49
| 2592 | 31.93 | 14.13 | 2504.88 | 497.14 | 144.94
| 2686 | 33.51 | 14.61 | 2583.96 | 546.35 | 157.56
| 2781 | 35.23 | 14.79 | 2662.37 | 598.23 | 171.17
| 2875 | 37.3 | 14.19 | 2738.16 | 652.06 | 185.07
| 2969 | 39.21 | 12.2 | 2811.98 | 708.72 | 198.33
| 3063 | 38.53 | 11.24 | 2885.16 | 766.48 | 210.32
| 3157 | 39.99 | 13.89 | 2957.95 | 824.52 | 223.28
| 3251 | 39.07 | 12.82 | 3030.45 | 882.73 | 237.1
| 3345 | 39.13 | 13.25 | 3103.4 | 940.49 | 250.47
| 3439 | 38.76 | 15.41 | 3176.51 | 997.73 | 265.09
| 3533 | 38.16 | 14.15 | 3250.12 | 1054.25 | 280.01
| 3628 | 37.79 | 12.65 | 3325 | 1111.11 | 293.56
| 3723 | 36.79 | 11.77 | 3400.58 | 1167.36 | 305.74
| 3817 | 35.63 | 14.97 | 3476.43 | 1221.38 | 318.55
| 3912 | 34.89 | 14.66 | 3554 | 1274.4 | 332.58
| 4006 | 34.06 | 14.09 | 3631.49 | 1325.94 | 345.79
| 4101 | 33.75 | 12.25 | 3710.34 | 1377.53 | 357.86
| 4196 | 31.94 | 15.36 | 3790.16 | 1427.56 | 370.12
| 4290 | 32.2 | 15.69 | 3869.81 | 1475.65 | 383.48
| 4385 | 30.25 | 14.03 | 3951.05 | 1523.24 | 396.13
| 4479 | 28.19 | 12.92 | 4033.09 | 1567.85 | 406.83
| 4574 | 27.66 | 13.51 | 4117.02 | 1611.16 | 417
| 4668 | 26.23 | 13.26 | 4200.82 | 1652.6 | 426.87
| 4778 | 24.45 | 14.92 | 4300.23 | 1698.26 | 438.3
| 4872 | 23.57 | 14.83 | 4386.1 | 1735.23 | 448.12
| 4951 | 23.02 | 14.55 | 4458.66 | 1765.45 | 456.05
| 5046 | 22.26 | 14.25 | 4546.33 | 1800.87 | 465.14
| 5141 | 21.11 | 13.05 | 4634.61 | 1834.97 | 473.43
| 5235 | 19.2 | 13.66 | 4722.85 | 1866.49 | 480.91
| 5330 | 16.83 | 14.81 | 4813.19 | 1894.97 | 488.11
| 5424 | 15.39 | 15.28 | 4903.49 | 1920.16 | 494.88
| 5518 | 15.67 | 15.28 | 4994.06 | 1944.43 | 501.51
| 5612 | 14.34 | 15.13 | 5084.85 | 1967.92 | 507.9
| 5707 | 13.94 | 15.2 | 5176.98 | 1990.32 | 513.97
| 5801 | 11.99 | 16.83 | 5268.58 | 2010.59 | 519.76
| 5896 | 12.5 | 20.65 | 5361.42 | 2029.66 | 526.25
| 5991 | 11.87 | 20.19 | 5454.27 | 2048.45 | 533.24
| 6083 | 11.2 | 19.99 | 5544.42 | 2065.73 | 539.56
| 6177 | 10.36 | 21.21 | 5636.76 | 2082.18 | 545.74
| 6271 | 9.68 | 20.95 | 5729.32 | 2097.44 | 551.63
| 6365 | 9 | 21.51 | 5822.08 | 2111.67 | 557.15
| 6460 | 8.41 | 22.17 | 5915.98 | 2125.01 | 562.49
| 6554 | 8.04 | 20.69 | 6009.01 | 2137.53 | 567.41
| 6648 | 7.38 | 22.72 | 6102.16 | 2149.25 | 572.06
| 6741 | 6.44 | 26.43 | 6194.49 | 2159.43 | 576.69
| 6835 | 5.96 | 29.06 | 6287.94 | 2168.41 | 581.41
| 6929 | 3.97 | 13.64 | 6381.58 | 2175.84 | 584.55
| 7023 | 2.53 | 320.97 | 6475.45 | 2180.62 | 584.01
| 7117 | 1.57 | 283.26 | 6569.39 | 2182.52 | 581.45
| 7212 | 1.73 | 267.37 | 6664.35 | 2182.76 | 578.75
| 7306 | 1.57 | 264.11 | 6758.31 | 2182.56 | 576.05
| 7400 | 1.67 | 252.43 | 6852.28 | 2182.01 | 573.46
| 7493 | 1.87 | 254.14 | 6945.23 | 2181.19 | 570.71
| 7588 | 1.78 | 241.83 | 7040.18 | 2180.07 | 567.92
| 7683 | 1.09 | 236.49 | 7135.15 | 2178.87 | 565.87
| 7777 | 0.95 | 251.2 | 7229.14 | 2178.13 | 564.38
| 7872 | 0.79 | 240.97 | 7324.13 | 2177.56 | 563.07
| 7966 | 1.35 | 235.79 | 7418.11 | 2176.62 | 561.58
| 8060 | 1.3 | 213.92 | 7512.09 | 2175.11 | 560.07
| 8154 | 1.14 | 179.45 | 7606.07 | 2173.29 | 559.49
| 8249 | 1.31 | 169.64 | 7701.05 | 2171.28 | 559.69
| 8343 | 1.47 | 152.71 | 7795.02 | 2169.15 | 560.44
| 8438 | 1.99 | 144.24 | 7889.97 | 2166.73 | 561.96
| 8481 | 2.02 | 135.94 | 7932.95 | 2165.58 | 562.92
| 8540 | 2.02 | 135.94 | 7991.91 | 2164.09 | 564.37

## Lookup (hidden)
North Reference | RetunValue | Grid Type | ReturnValue | Deviation Indicator | ReturnValue
| 2 |  | 0 |  | 2
True |  | SPCS-Colorado Central-NAD27 |  | Directional
Grid |  | SPCS-Colorado Central-NAD83 |  | High Angle
|  | SPCS-Colorado North-NAD27 |  | Horizontal
SPCS-Colorado North-NAD83
SPCS-Colorado South-NAD27
SPCS-Colorado South-NAD83
UTM-Zone 12 NAD27
UTM-Zone 12 NAD83
UTM-Zone 13 NAD27
UTM-Zone 13 NAD83