## Data
Header Information | measured depth (ft) | inclination (°) | azimuth (°) | true vertical depth (ft) | northing +N/-S (ft) | easting +E/-W (ft)
Operator Name | 0 | 0 | 0 | 0 | 0 | 0
Great Western Oil & Gas Company LLC | 100 | 0 | 0 | 100 | 0 | 0
Operator Number | 200 | 0 | 0 | 200 | 0 | 0
10110 | 300 | 0 | 0 | 300 | 0 | 0
Well Name and Number | 400 | 0 | 0 | 400 | 0 | 0
Seltzer LD 09-376HN | 500 | 0 | 0 | 500 | 0 | 0
API Number (if available) | 600 | 0 | 0 | 600 | 0 | 0
| 700 | 0 | 0 | 700 | 0 | 0
Location: QQ SEC TWP RGE | 800 | 0 | 0 | 800 | 0 | 0
NWNE Sec 4, T1S, R67W | 900 | 0 | 0 | 900 | 0 | 0
Citing Type: Planned or Actual | 1000 | 0 | 0 | 1000 | 0 | 0
Planned | 1100 | 0 | 0 | 1100 | 0 | 0
Deviation Indicator | 1200 | 0 | 0 | 1200 | 0 | 0
Horizontal | 1300 | 0 | 0 | 1300 | 0 | 0
North Reference | 1400 | 0 | 0 | 1400 | 0 | 0
True | 1500 | 0 | 0 | 1500 | 0 | 0
Grid Type | 1600 | 0 | 0 | 1600 | 0 | 0
#VALUE! | 1700 | 0 | 0 | 1700 | 0 | 0
| 1800 | 0 | 0 | 1800 | 0 | 0
| 1900 | 0 | 0 | 1900 | 0 | 0
| 2000 | 0 | 0 | 2000 | 0 | 0
| 2100 | 0 | 0 | 2100 | 0 | 0
| 2200 | 0 | 0 | 2200 | 0 | 0
| 2300 | 0 | 0 | 2300 | 0 | 0
| 2400 | 0 | 0 | 2400 | 0 | 0
| 2500 | 0 | 0 | 2500 | 0 | 0
| 2600 | 0 | 0 | 2600 | 0 | 0
| 2700 | 0 | 0 | 2700 | 0 | 0
| 2800 | 0 | 0 | 2800 | 0 | 0
| 2900 | 0 | 0 | 2900 | 0 | 0
| 3000 | 0 | 0 | 3000 | 0 | 0
| 3100 | 0 | 0 | 3100 | 0 | 0
| 3200 | 0 | 0 | 3200 | 0 | 0
| 3300 | 0 | 0 | 3300 | 0 | 0
| 3400 | 0 | 0 | 3400 | 0 | 0
| 3500 | 0 | 0 | 3500 | 0 | 0
| 3600 | 0 | 0 | 3600 | 0 | 0
| 3700 | 0 | 0 | 3700 | 0 | 0
| 3800 | 0 | 0 | 3800 | 0 | 0
| 3900 | 0.66 | 282.35 | 3900 | 0.03 | -0.12
| 4000 | 3.66 | 282.35 | 3999.92 | 0.83 | -3.81
| 4100 | 6.66 | 282.35 | 4099.5 | 2.76 | -12.59
| 4200 | 9.66 | 282.35 | 4198.48 | 5.79 | -26.45
| 4300 | 12.66 | 282.35 | 4296.57 | 9.93 | -45.36
| 4400 | 15.66 | 282.35 | 4393.53 | 15.16 | -69.25
| 4500 | 18.66 | 282.35 | 4489.06 | 21.47 | -98.07
| 4600 | 21.66 | 282.35 | 4582.93 | 28.84 | -131.73
| 4700 | 24.66 | 282.35 | 4674.86 | 37.25 | -170.15
| 4800 | 27.66 | 282.35 | 4764.6 | 46.67 | -213.21
| 4900 | 30 | 282.35 | 4851.98 | 57.07 | -260.7
| 5000 | 30 | 282.35 | 4938.59 | 67.76 | -309.54
| 5100 | 30 | 282.35 | 5025.19 | 78.45 | -358.38
| 5200 | 30 | 282.35 | 5111.79 | 89.14 | -407.23
| 5300 | 30 | 282.35 | 5198.4 | 99.84 | -456.07
| 5400 | 30 | 282.35 | 5285 | 110.53 | -504.91
| 5500 | 30 | 282.35 | 5371.6 | 121.22 | -553.75
| 5600 | 30 | 282.35 | 5458.21 | 131.91 | -602.59
| 5700 | 30 | 282.35 | 5544.81 | 142.6 | -651.44
| 5800 | 30 | 282.35 | 5631.41 | 153.3 | -700.28
| 5900 | 30 | 282.35 | 5718.02 | 163.99 | -749.12
| 6000 | 30 | 282.35 | 5804.62 | 174.68 | -797.96
| 6100 | 30 | 282.35 | 5891.22 | 185.37 | -846.8
| 6200 | 30 | 282.35 | 5977.83 | 196.06 | -895.65
| 6300 | 30 | 282.35 | 6064.43 | 206.76 | -944.49
| 6400 | 30 | 282.35 | 6151.03 | 217.45 | -993.33
| 6500 | 30 | 282.35 | 6237.63 | 228.14 | -1042.17
| 6600 | 30 | 282.35 | 6324.24 | 238.83 | -1091.02
| 6700 | 30 | 282.35 | 6410.84 | 249.52 | -1139.86
| 6800 | 30 | 282.35 | 6497.44 | 260.22 | -1188.7
| 6900 | 30 | 282.35 | 6584.05 | 270.91 | -1237.54
| 7000 | 30 | 282.35 | 6670.65 | 281.6 | -1286.38
| 7100 | 30 | 282.35 | 6757.25 | 292.29 | -1335.23
| 7200 | 30 | 282.35 | 6843.86 | 302.98 | -1384.07
| 7300 | 30 | 282.35 | 6930.46 | 313.67 | -1432.91
| 7400 | 30 | 282.35 | 7017.06 | 324.37 | -1481.75
| 7500 | 30 | 282.35 | 7103.67 | 335.06 | -1530.59
| 7600 | 30 | 282.35 | 7190.27 | 345.75 | -1579.44
| 7700 | 29.66 | 278.07 | 7276.9 | 356.13 | -1628.29
| 7800 | 30.62 | 252.08 | 7363.75 | 351.75 | -1677.24
| 7900 | 36.1 | 230.49 | 7447.54 | 325.06 | -1724.4
| 8000 | 44.43 | 214.95 | 7523.97 | 277.43 | -1767.36
| 8100 | 54.3 | 203.75 | 7589.13 | 211.29 | -1803.92
| 8200 | 64.97 | 195.12 | 7639.68 | 130.04 | -1832.21
| 8300 | 76.06 | 187.9 | 7673.02 | 37.84 | -1850.77
| 8400 | 87.34 | 181.36 | 7687.45 | -60.59 | -1858.66
| 8500 | 90 | 179.86 | 7688 | -160.57 | -1858.72
| 8600 | 90 | 179.86 | 7688 | -260.57 | -1858.47
| 8700 | 90 | 179.86 | 7688 | -360.57 | -1858.22
| 8800 | 90 | 179.86 | 7688 | -460.57 | -1857.96
| 8900 | 90 | 179.86 | 7688 | -560.57 | -1857.71
| 9000 | 90 | 179.86 | 7688 | -660.57 | -1857.46
| 9100 | 90 | 179.86 | 7688 | -760.57 | -1857.21
| 9200 | 90 | 179.86 | 7688 | -860.57 | -1856.96
| 9300 | 90 | 179.86 | 7688 | -960.57 | -1856.71
| 9400 | 90 | 179.86 | 7688 | -1060.57 | -1856.46
| 9500 | 90 | 179.86 | 7688 | -1160.57 | -1856.21
| 9600 | 90 | 179.86 | 7688 | -1260.57 | -1855.96
| 9700 | 90 | 179.86 | 7688 | -1360.57 | -1855.7
| 9800 | 90 | 179.86 | 7688 | -1460.57 | -1855.45
| 9900 | 90 | 179.86 | 7688 | -1560.57 | -1855.2
| 10000 | 90 | 179.86 | 7688 | -1660.57 | -1854.95
| 10100 | 90 | 179.86 | 7688 | -1760.57 | -1854.7
| 10200 | 90 | 179.86 | 7688 | -1860.57 | -1854.45
| 10300 | 90 | 179.86 | 7688 | -1960.57 | -1854.2
| 10400 | 90 | 179.86 | 7688 | -2060.57 | -1853.95
| 10500 | 90 | 179.86 | 7688 | -2160.57 | -1853.7
| 10600 | 90 | 179.86 | 7688 | -2260.57 | -1853.44
| 10700 | 90 | 179.86 | 7688 | -2360.57 | -1853.19
| 10800 | 90 | 179.86 | 7688 | -2460.57 | -1852.94
| 10900 | 90 | 179.86 | 7688 | -2560.57 | -1852.69
| 11000 | 90 | 179.86 | 7688 | -2660.57 | -1852.44
| 11100 | 90 | 179.86 | 7688 | -2760.57 | -1852.19
| 11200 | 90 | 179.86 | 7688 | -2860.57 | -1851.94
| 11300 | 90 | 179.86 | 7688 | -2960.57 | -1851.69
| 11400 | 90 | 179.86 | 7688 | -3060.57 | -1851.44
| 11500 | 90 | 179.86 | 7688 | -3160.57 | -1851.19
| 11600 | 90 | 179.86 | 7688 | -3260.56 | -1850.93
| 11700 | 90 | 179.86 | 7688 | -3360.56 | -1850.68
| 11800 | 90 | 179.86 | 7688 | -3460.56 | -1850.43
| 11900 | 90 | 179.86 | 7688 | -3560.56 | -1850.18
| 12000 | 90 | 179.86 | 7688 | -3660.56 | -1849.93
| 12100 | 90 | 179.86 | 7688 | -3760.56 | -1849.68
| 12200 | 90 | 179.86 | 7688 | -3860.56 | -1849.43
| 12300 | 90 | 179.86 | 7688 | -3960.56 | -1849.18
| 12400 | 90 | 179.86 | 7688 | -4060.56 | -1848.93
| 12500 | 90 | 179.86 | 7688 | -4160.56 | -1848.67
| 12600 | 90 | 179.86 | 7688 | -4260.56 | -1848.42
| 12700 | 90 | 179.86 | 7688 | -4360.56 | -1848.17
| 12800 | 90 | 179.86 | 7688 | -4460.56 | -1847.92
| 12900 | 90 | 179.86 | 7688 | -4560.56 | -1847.67
| 13000 | 90 | 179.86 | 7688 | -4660.56 | -1847.42
| 13100 | 90 | 179.86 | 7688 | -4760.56 | -1847.17
| 13200 | 90 | 179.86 | 7688 | -4860.56 | -1846.92
| 13300 | 90 | 179.86 | 7688 | -4960.56 | -1846.67
| 13400 | 90 | 179.86 | 7688 | -5060.56 | -1846.41
| 13500 | 90 | 179.86 | 7688 | -5160.56 | -1846.16
| 13600 | 90 | 179.86 | 7688 | -5260.56 | -1845.91
| 13700 | 90 | 179.86 | 7688 | -5360.56 | -1845.66
| 13800 | 90 | 179.86 | 7688 | -5460.56 | -1845.41
| 13900 | 90 | 179.86 | 7688 | -5560.56 | -1845.16
| 14000 | 90 | 179.86 | 7688 | -5660.56 | -1844.91
| 14100 | 90 | 179.86 | 7688 | -5760.56 | -1844.66
| 14200 | 90 | 179.86 | 7688 | -5860.56 | -1844.41
| 14300 | 90 | 179.86 | 7688 | -5960.56 | -1844.15
| 14400 | 90 | 179.86 | 7688 | -6060.56 | -1843.9
| 14500 | 90 | 179.86 | 7688 | -6160.56 | -1843.65
| 14600 | 90 | 179.86 | 7688 | -6260.56 | -1843.4
| 14700 | 90 | 179.86 | 7688 | -6360.55 | -1843.15
| 14800 | 90 | 179.86 | 7688 | -6460.55 | -1842.9
| 14900 | 90 | 179.86 | 7688 | -6560.55 | -1842.65
| 15000 | 90 | 179.86 | 7688 | -6660.55 | -1842.4
| 15100 | 90 | 179.86 | 7688 | -6760.55 | -1842.15
| 15200 | 90 | 179.86 | 7688 | -6860.55 | -1841.89
| 15300 | 90 | 179.86 | 7688 | -6960.55 | -1841.64
| 15400 | 90 | 179.86 | 7688 | -7060.55 | -1841.39
| 15500 | 90 | 179.86 | 7688 | -7160.55 | -1841.14
| 15600 | 90 | 179.86 | 7688 | -7260.55 | -1840.89
| 15700 | 90 | 179.86 | 7688 | -7360.55 | -1840.64
| 15800 | 90 | 179.86 | 7688 | -7460.55 | -1840.39
| 15900 | 90 | 179.86 | 7688 | -7560.55 | -1840.14
| 16000 | 90 | 179.86 | 7688 | -7660.55 | -1839.89
| 16100 | 90 | 179.86 | 7688 | -7760.55 | -1839.63
| 16200 | 90 | 179.86 | 7688 | -7860.55 | -1839.38
| 16300 | 90 | 179.86 | 7688 | -7960.55 | -1839.13
| 16400 | 90 | 179.86 | 7688 | -8060.55 | -1838.88
| 16500 | 90 | 179.86 | 7688 | -8160.55 | -1838.63
| 16600 | 90 | 179.86 | 7688 | -8260.55 | -1838.38
| 16700 | 90 | 179.86 | 7688 | -8360.55 | -1838.13
| 16800 | 90 | 179.86 | 7688 | -8460.55 | -1837.88
| 16900 | 90 | 179.86 | 7688 | -8560.55 | -1837.63
| 17000 | 90 | 179.86 | 7688 | -8660.55 | -1837.37
| 17100 | 90 | 179.86 | 7688 | -8760.55 | -1837.12
| 17200 | 90 | 179.86 | 7688 | -8860.55 | -1836.87
| 17300 | 90 | 179.86 | 7688 | -8960.55 | -1836.62
| 17400 | 90 | 179.86 | 7688 | -9060.55 | -1836.37
| 17500 | 90 | 179.86 | 7688 | -9160.55 | -1836.12
| 17600 | 90 | 179.86 | 7688 | -9260.55 | -1835.87
| 17700 | 90 | 179.86 | 7688 | -9360.55 | -1835.62
| 17800 | 90 | 179.86 | 7688 | -9460.55 | -1835.37
| 17900 | 90 | 180.01 | 7688 | -9560.55 | -1835.23
| 17952.54 | 90 | 180.01 | 7688 | -9613.08 | -1835.24

## Lookup (hidden)
North Reference | RetunValue | Grid Type | ReturnValue | Deviation Indicator | ReturnValue
| 2 |  | 0 |  | 4
True |  | SPCS-Colorado Central-NAD27 |  | Directional
Grid |  | SPCS-Colorado Central-NAD83 |  | High Angle
|  | SPCS-Colorado North-NAD27 |  | Horizontal
SPCS-Colorado North-NAD83
SPCS-Colorado South-NAD27
SPCS-Colorado South-NAD83
UTM-Zone 12 NAD27
UTM-Zone 12 NAD83
UTM-Zone 13 NAD27
UTM-Zone 13 NAD83