## Data
Header Information | measured depth (ft) | inclination (°) | azimuth (°) | true vertical depth (ft) | northing +N/-S (ft) | easting +E/-W (ft) | Remarks
Operator Name | 107 | 0.79 | 272.29 | 107 | 0.03 | -0.74
TEP Rocky Mountain, LLC | 213 | 0.88 | 286.79 | 212.99 | 0.29 | -2.25
Operator Number | 306 | 1.06 | 54.93 | 305.98 | 0.99 | -2.23
96850 | 398 | 3.43 | 40.17 | 397.9 | 3.59 | 0.25
Well Name and Number | 490 | 6.77 | 33.13 | 489.53 | 10.23 | 4.99
PA 321-25 | 581 | 9.59 | 29.71 | 579.59 | 21.31 | 11.68
API Number (if available) | 653 | 11.9 | 25.76 | 650.33 | 33.21 | 17.88
05-045-23644 | 746 | 14.54 | 20.11 | 740.86 | 52.81 | 26.06
Location: QQ SEC TWP RGE | 838 | 17.59 | 21.96 | 829.25 | 76.55 | 35.23
Sec 25 T6S R95W | 932 | 20.69 | 19.83 | 918.05 | 105.35 | 46.18
Citing Type: Planned or Actual | 1026 | 23.21 | 15.62 | 1005.23 | 138.82 | 56.8
Actual | 1064 | 23.65 | 14.57 | 1040.1 | 153.41 | 60.73
Deviation Indicator | 1173 | 24.42 | 11.87 | 1139.65 | 196.62 | 70.87
Directional | 1268 | 24.56 | 16.09 | 1226.11 | 234.81 | 80.38
North Reference | 1362 | 23.65 | 18.08 | 1311.91 | 271.51 | 91.65
True | 1457 | 23 | 15.63 | 1399.15 | 307.49 | 102.56
Grid Type | 1551 | 23.95 | 17.29 | 1485.37 | 343.4 | 113.18
#VALUE! | 1645 | 23.29 | 20.8 | 1571.5 | 378.99 | 125.45
| 1739 | 22.44 | 21.95 | 1658.11 | 413 | 138.75
| 1833 | 24.07 | 21.39 | 1744.47 | 447.49 | 152.45
| 1928 | 23.98 | 19.75 | 1831.25 | 483.7 | 166.04
| 2022 | 25.21 | 22.54 | 1916.72 | 520.17 | 180.17
| 2116 | 24.4 | 20.15 | 2002.05 | 556.89 | 194.53
| 2211 | 23.79 | 18.56 | 2088.77 | 593.48 | 207.39
| 2305 | 24.01 | 18.78 | 2174.71 | 629.56 | 219.58
| 2400 | 24.96 | 19.54 | 2261.17 | 666.75 | 232.51
| 2495 | 23.83 | 18.78 | 2347.68 | 703.81 | 245.39
| 2589 | 23.61 | 21.51 | 2433.75 | 739.3 | 258.41
| 2683 | 22.42 | 20.81 | 2520.26 | 773.57 | 271.68
| 2778 | 23.13 | 24.96 | 2607.86 | 807.42 | 285.99
| 2873 | 22.56 | 23.23 | 2695.41 | 841.08 | 301.05
| 2967 | 23.74 | 20.98 | 2781.84 | 875.32 | 314.94
| 3061 | 22.64 | 20.15 | 2868.24 | 909.98 | 327.95
| 3155 | 23.74 | 17.75 | 2954.65 | 944.98 | 339.95
| 3250 | 22.33 | 18.49 | 3042.07 | 980.31 | 351.5
| 3344 | 22.91 | 12.72 | 3128.85 | 1015.1 | 361.2
| 3439 | 21.96 | 12.97 | 3216.66 | 1050.45 | 369.26
| 3533 | 23.48 | 10.2 | 3303.37 | 1086.01 | 376.52
| 3628 | 22.42 | 10.35 | 3390.85 | 1122.46 | 383.12
| 3722 | 23.17 | 9.83 | 3477.5 | 1158.31 | 389.5
| 3816 | 24.11 | 10.69 | 3563.62 | 1195.4 | 396.22
| 3911 | 25.28 | 15.53 | 3649.93 | 1234.02 | 405.25
| 4005 | 23.87 | 14.56 | 3735.42 | 1271.77 | 415.41
| 4100 | 22.69 | 14.48 | 3822.68 | 1308.11 | 424.82
| 4194 | 23.6 | 17.01 | 3909.12 | 1343.66 | 434.86
| 4308 | 22.09 | 16.67 | 4014.17 | 1386.02 | 447.69
| 4477 | 19.7 | 17.2 | 4172.05 | 1443.68 | 465.23
| 4571 | 19.18 | 13.13 | 4260.69 | 1473.86 | 473.42
| 4760 | 20.05 | 11.19 | 4438.72 | 1535.88 | 486.76
| 4854 | 19.19 | 9.68 | 4527.27 | 1566.91 | 492.48
| 4948 | 17.89 | 8.31 | 4616.39 | 1596.43 | 497.17
| 5043 | 17.16 | 14.19 | 4706.98 | 1624.46 | 502.71
| 5137 | 15.19 | 13.18 | 4797.26 | 1649.89 | 508.92
| 5231 | 12.77 | 13.39 | 4888.47 | 1671.99 | 514.14
| 5325 | 12.41 | 13.84 | 4980.21 | 1691.91 | 518.96
| 5419 | 10.77 | 12.02 | 5072.29 | 1710.31 | 523.2
| 5513 | 9.32 | 9.59 | 5164.84 | 1726.4 | 526.3
| 5608 | 9.25 | 7.86 | 5258.6 | 1741.55 | 528.63
| 5702 | 9.51 | 15.1 | 5351.35 | 1756.53 | 531.68
| 5797 | 9.67 | 15.83 | 5445.02 | 1771.79 | 535.9
| 5891 | 8 | 20.54 | 5537.9 | 1785.51 | 540.35
| 5986 | 7.22 | 24.55 | 5632.06 | 1797.13 | 545.15
| 6080 | 6.68 | 23.18 | 5725.37 | 1807.53 | 549.76
| 6175 | 5.67 | 23.16 | 5819.82 | 1816.92 | 553.78
| 6269 | 4.23 | 23.87 | 5913.47 | 1824.36 | 557.01
| 6364 | 2.37 | 28.57 | 6008.31 | 1829.29 | 559.37
| 6458 | 0.58 | 47.26 | 6102.27 | 1831.32 | 560.65
| 6553 | 0.11 | 117.58 | 6197.27 | 1831.61 | 561.08
| 6647 | 0.2 | 183.8 | 6291.27 | 1831.4 | 561.15
| 6741 | 0.62 | 228.3 | 6385.27 | 1830.9 | 560.76
| 6835 | 0.79 | 226.38 | 6479.26 | 1830.11 | 559.91
| 6930 | 0.9 | 198.37 | 6574.25 | 1828.95 | 559.2
| 7024 | 1.3 | 219.89 | 6668.23 | 1827.43 | 558.28
| 7119 | 1.58 | 217.42 | 6763.2 | 1825.57 | 556.8
| 7214 | 1.65 | 226.08 | 6858.17 | 1823.58 | 555.02
| 7308 | 2.04 | 231.36 | 6952.12 | 1821.59 | 552.73
| 7403 | 2.29 | 223.39 | 7047.05 | 1819.16 | 550.11
| 7497 | 2.9 | 212.49 | 7140.95 | 1815.79 | 547.54
| 7591 | 3.74 | 220.3 | 7234.79 | 1811.45 | 544.28
| 7685 | 2.99 | 210.3 | 7328.63 | 1806.99 | 541.06
| 7779 | 2.65 | 211.8 | 7422.52 | 1803.03 | 538.68
| 7873 | 2.21 | 217.87 | 7516.43 | 1799.75 | 536.42
| 7968 | 1.79 | 226.85 | 7611.38 | 1797.29 | 534.22
| 8062 | 1.64 | 237.09 | 7705.33 | 1795.55 | 532.02
| 8156 | 1.23 | 234.56 | 7799.3 | 1794.24 | 530.06
| 8220 | 1.32 | 234.73 | 7863.29 | 1793.41 | 528.9
| 8280 | 1.32 | 234.73 | 7923.27 | 1792.62 | 527.77

## Lookup (hidden)
North Reference | RetunValue | Grid Type | ReturnValue | Deviation Indicator | ReturnValue
| 2 |  | 0 |  | 2
True |  | SPCS-Colorado Central-NAD27 |  | Directional
Grid |  | SPCS-Colorado Central-NAD83 |  | High Angle
|  | SPCS-Colorado North-NAD27 |  | Horizontal
SPCS-Colorado North-NAD83
SPCS-Colorado South-NAD27
SPCS-Colorado South-NAD83
UTM-Zone 12 NAD27
UTM-Zone 12 NAD83
UTM-Zone 13 NAD27
UTM-Zone 13 NAD83