## Data
Header Information | measured depth (ft) | inclination (°) | azimuth (°) | true vertical depth (ft) | northing +N/-S (ft) | easting +E/-W (ft)
Operator Name | 0 | 0 | 0 | 0 | 0 | 0
CAERUS | 143 | 0.62 | 349.35 | 143 | 0.76 | -0.14
Operator Number | 205 | 0.92 | 347.94 | 204.99 | 1.58 | -0.31
10456 | 297 | 1.93 | 349.44 | 296.96 | 3.82 | -0.75
Well Name and Number | 389 | 3.91 | 348.64 | 388.84 | 8.42 | -1.65
PUCKETT 44A-24 | 481 | 5.41 | 347.15 | 480.53 | 15.72 | -3.23
API Number (if available) | 574 | 5.98 | 348.82 | 573.07 | 24.75 | -5.15
| 668 | 5.71 | 354.71 | 666.58 | 34.21 | -6.53
Location: QQ SEC TWP RGE | 762 | 5.71 | 358.49 | 760.12 | 43.54 | -7.08
SESE SEC 24 T6S R97W | 857 | 6.5 | 357.26 | 854.58 | 53.64 | -7.46
Citing Type: Planned or Actual | 951 | 7.3 | 354.97 | 947.9 | 64.9 | -8.24
ACTUAL | 1046 | 8.17 | 354.09 | 1042.03 | 77.63 | -9.46
Deviation Indicator | 1140 | 8.53 | 350.23 | 1135.04 | 91.14 | -11.34
Directional | 1234 | 7.91 | 340.03 | 1228.07 | 104.09 | -14.73
North Reference | 1328 | 8.26 | 339.42 | 1321.14 | 116.49 | -19.31
True | 1422 | 6.11 | 346.71 | 1414.4 | 127.69 | -22.83
Grid Type | 1516 | 4.57 | 0.07 | 1507.99 | 136.3 | -23.98
#VALUE! | 1610 | 4.35 | 9.3 | 1601.71 | 143.56 | -23.4
| 1704 | 5.05 | 11.94 | 1695.39 | 151.13 | -21.97
| 1798 | 5.63 | 15.01 | 1788.98 | 159.63 | -19.92
| 1893 | 6.5 | 16.33 | 1883.45 | 169.29 | -17.2
| 1987 | 7.03 | 17.38 | 1976.8 | 179.89 | -13.98
| 2081 | 7.6 | 15.63 | 2070.03 | 191.36 | -10.59
| 2175 | 8.31 | 14.66 | 2163.13 | 203.92 | -7.2
| 2269 | 9.05 | 14.57 | 2256.05 | 217.65 | -3.62
| 2363 | 8.39 | 8.24 | 2348.96 | 231.59 | -0.78
| 2483 | 6.59 | 355.32 | 2467.94 | 247.12 | -0.08
| 2594 | 6.68 | 353.83 | 2578.2 | 259.89 | -1.3
| 2689 | 6.59 | 352.34 | 2672.56 | 270.78 | -2.62
| 2784 | 6.02 | 1.92 | 2766.99 | 281.16 | -3.18
| 2878 | 5.63 | 357.52 | 2860.51 | 290.7 | -3.21
| 2973 | 4.79 | 1.48 | 2955.11 | 299.32 | -3.31
| 3068 | 5.67 | 12.55 | 3049.72 | 307.86 | -2.19
| 3162 | 6.02 | 11.06 | 3143.23 | 317.23 | -0.23
| 3257 | 5.85 | 11.41 | 3237.72 | 326.87 | 1.68
| 3351 | 5.67 | 12.46 | 3331.25 | 336.1 | 3.63
| 3446 | 5.41 | 12.73 | 3425.8 | 345.05 | 5.63
| 3541 | 5.36 | 9.91 | 3520.38 | 353.79 | 7.38
| 3635 | 5.27 | 8.16 | 3613.98 | 362.39 | 8.75
| 3730 | 5.01 | 11.5 | 3708.6 | 370.77 | 10.19
| 3825 | 5.41 | 11.94 | 3803.2 | 379.22 | 11.95
| 3919 | 4.88 | 23.27 | 3896.83 | 387.23 | 14.44
| 4013 | 4.88 | 24.86 | 3990.49 | 394.53 | 17.71
| 4108 | 4.79 | 23.19 | 4085.15 | 401.84 | 20.97
| 4202 | 4.57 | 23.01 | 4178.84 | 408.89 | 23.98
| 4295 | 4.75 | 22.75 | 4271.53 | 415.86 | 26.91
| 4389 | 4.57 | 20.55 | 4365.22 | 422.95 | 29.73
| 4483 | 4.48 | 21.96 | 4458.92 | 429.86 | 32.42
| 4577 | 4.18 | 21.43 | 4552.66 | 436.46 | 35.04
| 4671 | 3.65 | 23.01 | 4646.44 | 442.4 | 37.47
| 4764 | 3.47 | 23.19 | 4739.26 | 447.71 | 39.73
| 4858 | 1.45 | 53.24 | 4833.17 | 451.04 | 41.8
| 4952 | 2.33 | 34.52 | 4927.12 | 453.32 | 43.84
| 5046 | 2.42 | 38.92 | 5021.04 | 456.44 | 46.17
| 5139 | 2.29 | 35.14 | 5113.96 | 459.49 | 48.47
| 5233 | 2.29 | 35.05 | 5207.88 | 462.56 | 50.63
| 5327 | 2.24 | 26.35 | 5301.81 | 465.75 | 52.53
| 5608 | 2.51 | 26.79 | 5582.57 | 476.16 | 57.74
| 5889 | 2.64 | 22.83 | 5863.28 | 487.62 | 63.02
| 6170 | 2.33 | 14.66 | 6144.02 | 499.11 | 66.98
| 6454 | 1.71 | 328.52 | 6427.86 | 508.31 | 66.23
| 6736 | 1.71 | 317.18 | 6709.74 | 514.98 | 61.17
| 7018 | 1.71 | 299.6 | 6991.61 | 520.15 | 54.65
| 7112 | 1.71 | 292.13 | 7085.57 | 521.37 | 52.13
| 7394 | 2.33 | 300.83 | 7367.39 | 525.89 | 43.31
| 7676 | 2.99 | 291.78 | 7649.09 | 531.56 | 31.56
| 7959 | 3.52 | 276.75 | 7931.64 | 535.32 | 16.08
| 8242 | 5.14 | 264.09 | 8213.83 | 535.03 | -5.16
| 8524 | 6.37 | 262.51 | 8494.4 | 531.69 | -33.24
| 8806 | 7.16 | 267.26 | 8774.44 | 528.81 | -66.3
| 9046 | 8.57 | 262.86 | 9012.18 | 525.88 | -98.99
| 9099 | 8.57 | 262.86 | 9064.58 | 524.89 | -106.83

## Lookup (hidden)
North Reference | RetunValue | Grid Type | ReturnValue | Deviation Indicator | ReturnValue
| 2 |  | 0 |  | 2
True |  | SPCS-Colorado Central-NAD27 |  | Directional
Grid |  | SPCS-Colorado Central-NAD83 |  | High Angle
|  | SPCS-Colorado North-NAD27 |  | Horizontal
SPCS-Colorado North-NAD83
SPCS-Colorado South-NAD27
SPCS-Colorado South-NAD83
UTM-Zone 12 NAD27
UTM-Zone 12 NAD83
UTM-Zone 13 NAD27
UTM-Zone 13 NAD83