## Data
Header Information | measured depth (ft) | inclination (°) | azimuth (°) | true vertical depth (ft) | northing +N/-S (ft) | easting +E/-W (ft)
Operator Name | 0 | 0 | 0 | 0 | 0 | 0
CAERUS | 143 | 0.62 | 289.93 | 143 | 0.26 | -0.73
Operator Number | 174 | 1.19 | 285.71 | 173.99 | 0.41 | -1.19
10456 | 205 | 1.76 | 275.96 | 204.98 | 0.54 | -1.98
Well Name and Number | 297 | 3.25 | 269.19 | 296.89 | 0.65 | -5.99
PUCKETT 34B-24 | 389 | 5.27 | 269.1 | 388.63 | 0.55 | -12.82
API Number (if available) | 481 | 6.55 | 263.74 | 480.14 | -0.09 | -22.27
| 574 | 7.21 | 260.23 | 572.47 | -1.66 | -33.29
Location: QQ SEC TWP RGE | 668 | 6.94 | 263.74 | 665.76 | -3.28 | -44.75
SESE SEC 24 T6S R97W | 762 | 6.24 | 274.29 | 759.14 | -3.51 | -55.49
Citing Type: Planned or Actual | 857 | 6.59 | 275.52 | 853.55 | -2.6 | -66.06
ACTUAL | 951 | 7.08 | 274.99 | 946.88 | -1.58 | -77.2
Deviation Indicator | 1046 | 7.52 | 269.02 | 1041.11 | -1.18 | -89.25
Directional | 1140 | 7.47 | 265.32 | 1134.31 | -1.78 | -101.49
North Reference | 1234 | 6.2 | 268.4 | 1227.64 | -2.42 | -112.65
True | 1328 | 5.14 | 268.14 | 1321.17 | -2.7 | -121.94
Grid Type | 1422 | 4.88 | 264.01 | 1414.82 | -3.25 | -130.12
#VALUE! | 1516 | 5.19 | 266.64 | 1508.45 | -3.92 | -138.34
| 1610 | 4.75 | 279.91 | 1602.1 | -3.5 | -146.42
| 1704 | 4.75 | 280.71 | 1695.78 | -2.11 | -154.08
| 1798 | 5.36 | 275.52 | 1789.41 | -0.96 | -162.27
| 1893 | 5.8 | 270.86 | 1883.96 | -0.46 | -171.49
| 1987 | 6.33 | 267.61 | 1977.44 | -0.61 | -181.42
| 2081 | 6.72 | 266.29 | 2070.83 | -1.18 | -192.08
| 2175 | 7.38 | 265.15 | 2164.12 | -2.04 | -203.59
| 2269 | 7.25 | 264.62 | 2257.35 | -3.11 | -215.51
| 2363 | 7.82 | 265.41 | 2350.54 | -4.18 | -227.79
| 2457 | 8.75 | 265.15 | 2443.56 | -5.3 | -241.29
| 2593 | 9.62 | 263.39 | 2577.81 | -7.48 | -262.88
| 2688 | 9.23 | 260.67 | 2671.53 | -9.63 | -278.29
| 2783 | 8.66 | 260.49 | 2765.38 | -12.04 | -292.86
| 2877 | 8.44 | 260.31 | 2858.33 | -14.37 | -306.64
| 2972 | 7.12 | 267.87 | 2952.46 | -15.77 | -319.39
| 3067 | 7.16 | 267.79 | 3046.72 | -16.21 | -331.19
| 3161 | 6.86 | 265.94 | 3140.02 | -16.84 | -342.65
| 3256 | 6.72 | 267.35 | 3234.35 | -17.5 | -353.86
| 3350 | 6.81 | 266.47 | 3327.7 | -18.09 | -364.92
| 3445 | 7.16 | 267.7 | 3421.99 | -18.68 | -376.45
| 3540 | 6.02 | 271.56 | 3516.36 | -18.78 | -387.35
| 3635 | 6.11 | 271.83 | 3610.83 | -18.48 | -397.38
| 3729 | 5.89 | 272.71 | 3704.32 | -18.09 | -407.2
| 3824 | 5.76 | 272.88 | 3798.83 | -17.62 | -416.83
| 3919 | 5.85 | 274.03 | 3893.34 | -17.05 | -426.42
| 4012 | 5.98 | 277.45 | 3985.84 | -16.08 | -435.95
| 4107 | 5.89 | 276.93 | 4080.33 | -14.85 | -445.7
| 4201 | 5.76 | 275.08 | 4173.85 | -13.85 | -455.18
| 4295 | 5.58 | 275.34 | 4267.39 | -13.01 | -464.43
| 4388 | 5.41 | 274.03 | 4359.96 | -12.28 | -473.31
| 4482 | 5.45 | 275.08 | 4453.54 | -11.58 | -482.17
| 4576 | 5.36 | 274.46 | 4547.12 | -10.84 | -491
| 4670 | 5.27 | 275.78 | 4640.72 | -10.06 | -499.67
| 4763 | 5.32 | 273.59 | 4733.32 | -9.36 | -508.22
| 4857 | 5.85 | 265.41 | 4826.88 | -9.47 | -517.35
| 4951 | 6.81 | 258.73 | 4920.3 | -10.95 | -527.59
| 5045 | 6.81 | 261.02 | 5013.64 | -12.91 | -538.56
| 5138 | 6.55 | 262.42 | 5106.01 | -14.47 | -549.26
| 5233 | 6.68 | 263.48 | 5200.38 | -15.81 | -560.12
| 5326 | 6.77 | 263.74 | 5292.74 | -17.02 | -570.95
| 5420 | 6.46 | 262.42 | 5386.11 | -18.32 | -581.69
| 5513 | 6.59 | 258.91 | 5478.51 | -20.04 | -592.12
| 5607 | 6.46 | 257.41 | 5571.9 | -22.23 | -602.57
| 5701 | 5.89 | 261.55 | 5665.35 | -24.09 | -612.5
| 5794 | 5.63 | 259.52 | 5757.88 | -25.62 | -621.71
| 5888 | 4.48 | 266.55 | 5851.52 | -26.68 | -629.91
| 5981 | 2.94 | 270.51 | 5944.32 | -26.88 | -635.92
| 6075 | 1.45 | 275.96 | 6038.25 | -26.73 | -639.51
| 6169 | 0.79 | 201.08 | 6132.24 | -27.21 | -640.93
| 6453 | 1.23 | 263.92 | 6416.2 | -29.36 | -644.66
| 6735 | 1.27 | 322.98 | 6698.14 | -27.19 | -649.56
| 7017 | 2.11 | 291.78 | 6980.02 | -22.77 | -656.26
| 7299 | 2.81 | 276.84 | 7261.76 | -20.02 | -667.94
| 7582 | 3.25 | 272.88 | 7544.37 | -18.79 | -682.84
| 7770 | 3.74 | 273.94 | 7732.02 | -18.1 | -694.28
| 8053 | 3.69 | 268.31 | 8014.42 | -17.73 | -712.59
| 8335 | 4.04 | 273.06 | 8295.78 | -17.47 | -731.58
| 8617 | 4.75 | 257.77 | 8576.96 | -19.41 | -752.91
| 8805 | 5.54 | 261.46 | 8764.2 | -22.41 | -769.5
| 8993 | 7.03 | 252.4 | 8951.07 | -27.24 | -789.44
| 9076 | 7.03 | 252.4 | 9033.45 | -30.31 | -799.12

## Lookup (hidden)
North Reference | RetunValue | Grid Type | ReturnValue | Deviation Indicator | ReturnValue
| 2 |  | 0 |  | 2
True |  | SPCS-Colorado Central-NAD27 |  | Directional
Grid |  | SPCS-Colorado Central-NAD83 |  | High Angle
|  | SPCS-Colorado North-NAD27 |  | Horizontal
SPCS-Colorado North-NAD83
SPCS-Colorado South-NAD27
SPCS-Colorado South-NAD83
UTM-Zone 12 NAD27
UTM-Zone 12 NAD83
UTM-Zone 13 NAD27
UTM-Zone 13 NAD83