## Data
Header Information | measured depth (ft) | inclination (°) | azimuth (°) | true vertical depth (ft) | northing +N/-S (ft) | easting +E/-W (ft)
Operator Name | 136 | 0.88 | 87.84 | 135.99 | 0.04 | 1.04
CAERUS | 167 | 1.01 | 71.5 | 166.99 | 0.14 | 1.54
Operator Number | 198 | 1.19 | 51.72 | 197.98 | 0.42 | 2.05
10456 | 260 | 1.8 | 16.48 | 259.96 | 1.75 | 2.83
Well Name and Number | 290 | 2.64 | 16.3 | 289.94 | 2.87 | 3.16
PUCKETT 13A-19 | 383 | 3.65 | 12.96 | 382.8 | 7.81 | 4.43
API Number (if available) | 475 | 4.53 | 2.24 | 474.57 | 14.29 | 5.23
| 567 | 4.83 | 3.29 | 566.26 | 21.79 | 5.59
Location: QQ SEC TWP RGE | 662 | 5.01 | 17.09 | 660.91 | 29.75 | 7.04
SESE SEC 24 T6S R97W | 757 | 4.7 | 36.52 | 755.58 | 36.84 | 10.57
Citing Type: Planned or Actual | 851 | 5.23 | 39.5 | 849.23 | 43.24 | 15.59
ACTUAL | 946 | 5.63 | 44.25 | 943.8 | 49.92 | 21.6
Deviation Indicator | 1041 | 5.14 | 46.45 | 1038.38 | 56.19 | 27.93
Directional | 1135 | 4.88 | 31.94 | 1132.03 | 62.49 | 33.1
North Reference | 1230 | 4.18 | 21.84 | 1226.73 | 69.13 | 36.53
True | 1325 | 5.93 | 19.82 | 1321.36 | 76.96 | 39.48
Grid Type | 1420 | 6.37 | 23.51 | 1415.81 | 86.41 | 43.24
#VALUE! | 1514 | 5.93 | 27.81 | 1509.27 | 95.49 | 47.59
| 1609 | 5.19 | 39.15 | 1603.82 | 103.16 | 52.59
| 1703 | 5.98 | 41.88 | 1697.38 | 110.1 | 58.55
| 1797 | 6.77 | 46.62 | 1790.8 | 117.55 | 65.84
| 1892 | 7.87 | 52.42 | 1885.02 | 125.37 | 75.07
| 1986 | 6.15 | 57.43 | 1978.32 | 132 | 84.41
| 2080 | 5.67 | 49.52 | 2071.82 | 137.73 | 92.19
| 2174 | 7.95 | 36.08 | 2165.15 | 146 | 99.55
| 2268 | 9.23 | 36.95 | 2258.1 | 157.28 | 107.91
| 2362 | 8.31 | 38.27 | 2351 | 168.63 | 116.65
| 2456 | 8.61 | 35.46 | 2443.98 | 179.7 | 124.94
| 2602 | 9.67 | 38.01 | 2588.12 | 198.26 | 138.83
| 2696 | 10.28 | 35.02 | 2680.7 | 211.35 | 148.5
| 2790 | 12.13 | 28.78 | 2772.91 | 226.88 | 158.07
| 2884 | 13.49 | 33 | 2864.57 | 244.73 | 168.8
| 2978 | 15.56 | 29.04 | 2955.56 | 264.95 | 180.89
| 3073 | 18.98 | 29.66 | 3046.26 | 289.52 | 194.73
| 3166 | 21.27 | 28.25 | 3133.58 | 317.53 | 210.2
| 3261 | 23.56 | 29.48 | 3221.4 | 349.24 | 227.7
| 3354 | 25.84 | 31.33 | 3305.88 | 382.74 | 247.39
| 3448 | 28.17 | 30.45 | 3389.63 | 419.37 | 269.29
| 3542 | 29.71 | 31.94 | 3471.89 | 458.27 | 292.86
| 3637 | 28.04 | 32.38 | 3555.08 | 497.1 | 317.27
| 3731 | 29.88 | 30.98 | 3637.32 | 535.84 | 341.16
| 3826 | 30.81 | 30.89 | 3719.3 | 577.01 | 365.83
| 3921 | 31.51 | 30.63 | 3800.6 | 619.25 | 390.97
| 4016 | 31.82 | 30.45 | 3881.46 | 662.2 | 416.31
| 4110 | 31.29 | 30.27 | 3961.56 | 704.65 | 441.17
| 4204 | 30.06 | 29.75 | 4042.4 | 746.17 | 465.16
| 4299 | 31.33 | 30.1 | 4124.09 | 788.2 | 489.35
| 4394 | 30.63 | 30.45 | 4205.54 | 830.43 | 514
| 4489 | 30.45 | 30.45 | 4287.36 | 872.04 | 538.47
| 4583 | 29.75 | 30.19 | 4368.68 | 912.74 | 562.27
| 4678 | 30.45 | 29.13 | 4450.87 | 954.14 | 585.84
| 4773 | 29.97 | 28.6 | 4532.97 | 996 | 608.92
| 4867 | 29.31 | 28.08 | 4614.67 | 1036.91 | 630.99
| 4961 | 29.84 | 28.96 | 4696.42 | 1077.68 | 653.14
| 5055 | 28.65 | 27.73 | 4778.44 | 1118.09 | 674.95
| 5149 | 28.08 | 28.34 | 4861.15 | 1157.5 | 695.94
| 5243 | 27.73 | 28.08 | 4944.22 | 1196.27 | 716.73
| 5337 | 27.2 | 29.31 | 5027.63 | 1234.3 | 737.54
| 5431 | 28.43 | 31.51 | 5110.77 | 1272.11 | 759.76
| 5525 | 27.99 | 31.07 | 5193.6 | 1310.08 | 782.84
| 5618 | 27.91 | 31.15 | 5275.76 | 1347.4 | 805.36
| 5712 | 27.2 | 31.15 | 5359.09 | 1384.62 | 827.85
| 5806 | 26.59 | 30.71 | 5442.93 | 1421.09 | 849.71
| 5900 | 24.74 | 31.86 | 5527.65 | 1455.89 | 870.84
| 5993 | 23.42 | 30.36 | 5612.55 | 1488.37 | 890.45
| 6087 | 23.34 | 29.22 | 5698.84 | 1520.74 | 908.98
| 6181 | 22.32 | 30.8 | 5785.47 | 1552.32 | 927.21
| 6274 | 20.17 | 30.71 | 5872.15 | 1581.28 | 944.45
| 6368 | 18.37 | 33.97 | 5960.88 | 1607.5 | 961
| 6462 | 16.83 | 33.7 | 6050.48 | 1631.11 | 976.83
| 6556 | 17.05 | 32.03 | 6140.4 | 1654.11 | 991.69
| 6649 | 15.38 | 35.9 | 6229.7 | 1675.66 | 1006.15
| 6743 | 14.94 | 33.35 | 6320.43 | 1695.88 | 1020.12
| 6836 | 12.35 | 35.9 | 6410.8 | 1713.95 | 1032.55
| 6930 | 10.37 | 37.66 | 6502.95 | 1728.8 | 1043.61
| 7024 | 9.45 | 37.13 | 6595.55 | 1741.65 | 1053.44
| 7118 | 7.38 | 37.31 | 6688.53 | 1752.6 | 1061.76
| 7213 | 5.41 | 33.88 | 6782.94 | 1761.17 | 1067.95
| 7308 | 4.4 | 20.61 | 6877.59 | 1768.3 | 1071.73
| 7496 | 2.29 | 340.62 | 7065.28 | 1778.6 | 1073.02
| 7684 | 1.23 | 341.67 | 7253.19 | 1784.06 | 1071.14
| 7778 | 1.45 | 303.79 | 7347.17 | 1785.68 | 1069.84
| 7872 | 1.41 | 282.17 | 7441.14 | 1786.58 | 1067.72
| 8155 | 2.68 | 275.58 | 7723.95 | 1787.96 | 1057.73
| 8437 | 3.87 | 266.09 | 8005.49 | 1787.95 | 1041.67
| 8719 | 3.91 | 269.16 | 8286.84 | 1787.16 | 1022.57
| 9001 | 3.65 | 269.34 | 8568.22 | 1786.92 | 1003.98
| 9282 | 3.69 | 251.14 | 8848.66 | 1783.89 | 986.47
| 9563 | 4.53 | 245.87 | 9128.93 | 1776.43 | 967.79
| 9640 | 4.53 | 245.87 | 9205.69 | 1773.94 | 962.24

## Lookup (hidden)
North Reference | RetunValue | Grid Type | ReturnValue | Deviation Indicator | ReturnValue
| 2 |  | 0 |  | 2
True |  | SPCS-Colorado Central-NAD27 |  | Directional
Grid |  | SPCS-Colorado Central-NAD83 |  | High Angle
|  | SPCS-Colorado North-NAD27 |  | Horizontal
SPCS-Colorado North-NAD83
SPCS-Colorado South-NAD27
SPCS-Colorado South-NAD83
UTM-Zone 12 NAD27
UTM-Zone 12 NAD83
UTM-Zone 13 NAD27
UTM-Zone 13 NAD83