## Data
Header Information | measured depth (ft) | inclination (°) | azimuth (°) | true vertical depth (ft) | northing +N/-S (ft) | easting +E/-W (ft)
Operator Name | 0 | 0 | 0 | 0 | 0 | 0
Caerus Oil & Gas | 136 | 1.23 | 35.14 | 135.99 | 1.19 | 0.84
Operator Number | 167 | 2.37 | 48.32 | 166.97 | 1.89 | 1.51
| 198 | 3.16 | 58.08 | 197.94 | 2.77 | 2.71
Well Name and Number | 229 | 4.44 | 43.4 | 228.87 | 4.09 | 4.26
PUCKETT 13B-19 | 260 | 4.97 | 25.38 | 259.77 | 6.18 | 5.66
API Number (if available) | 290 | 6.11 | 24.77 | 289.63 | 8.8 | 6.89
05-123- | 383 | 8.39 | 24.42 | 381.88 | 19.48 | 11.77
Location: QQ SEC TWP RGE | 475 | 9.76 | 20.55 | 472.72 | 32.89 | 17.28
SECTION S24-T6N-R97W | 567 | 10.64 | 20.37 | 563.27 | 48.15 | 22.98
Citing Type: Planned or Actual | 662 | 10.94 | 24.33 | 656.59 | 64.59 | 29.74
ACTUAL | 757 | 10.81 | 38.3 | 749.9 | 79.8 | 38.98
Deviation Indicator | 851 | 9.19 | 41.73 | 842.47 | 92.32 | 49.44
Directional | 946 | 9.14 | 41.12 | 936.26 | 103.66 | 59.45
North Reference | 1041 | 9.4 | 35.4 | 1030.02 | 115.67 | 68.91
True | 1135 | 9.62 | 36.81 | 1122.73 | 128.22 | 78.06
Grid Type | 1230 | 9.84 | 34.61 | 1216.36 | 141.25 | 87.43
#VALUE! | 1325 | 9.98 | 32.24 | 1309.94 | 154.9 | 96.43
| 1420 | 9.45 | 32.59 | 1403.58 | 168.43 | 105.02
| 1514 | 8.79 | 42.17 | 1496.4 | 180.26 | 114
| 1609 | 8.7 | 49.9 | 1590.3 | 190.27 | 124.37
| 1703 | 7.87 | 43.66 | 1683.32 | 199.5 | 134.25
| 1797 | 9.98 | 41.55 | 1776.17 | 210.25 | 144.1
| 1892 | 11.51 | 44.46 | 1869.51 | 223.18 | 156.2
| 1986 | 12.74 | 42.52 | 1961.41 | 237.51 | 169.77
| 2080 | 12 | 39.01 | 2053.23 | 252.75 | 182.93
| 2174 | 11.95 | 39.53 | 2145.18 | 267.85 | 195.27
| 2268 | 12.92 | 34.88 | 2236.98 | 283.97 | 207.48
| 2362 | 12.61 | 29.51 | 2328.66 | 301.53 | 218.54
| 2456 | 12.61 | 29.25 | 2420.39 | 319.41 | 228.61
| 2538 | 14.02 | 29.16 | 2500.18 | 335.89 | 237.82
| 2632 | 13.45 | 29.51 | 2591.49 | 355.35 | 248.76
| 2726 | 12.96 | 30.57 | 2683.01 | 373.94 | 259.5
| 2820 | 12.66 | 31.8 | 2774.67 | 391.77 | 270.29
| 2914 | 12.61 | 36.72 | 2866.4 | 408.75 | 281.85
| 3008 | 13.23 | 37.25 | 2958.01 | 425.54 | 294.5
| 3102 | 14.37 | 39.18 | 3049.3 | 443.14 | 308.38
| 3196 | 15.6 | 39.8 | 3140.1 | 461.89 | 323.84
| 3290 | 16.57 | 43.05 | 3230.42 | 481.4 | 341.08
| 3384 | 17.31 | 42.7 | 3320.34 | 501.47 | 359.72
| 3478 | 18.94 | 41.55 | 3409.68 | 523.17 | 379.32
| 3572 | 20 | 42.08 | 3498.3 | 546.52 | 400.21
| 3666 | 20.61 | 42.43 | 3586.46 | 570.66 | 422.15
| 3761 | 21.18 | 41.03 | 3675.21 | 595.95 | 444.69
| 3856 | 22.76 | 39.18 | 3763.31 | 623.14 | 467.57
| 3950 | 24.13 | 37.16 | 3849.55 | 652.55 | 490.67
| 4045 | 24.96 | 35.84 | 3935.96 | 684.27 | 514.13
| 4140 | 24.39 | 34.61 | 4022.29 | 716.67 | 537.01
| 4234 | 24.7 | 32.94 | 4107.8 | 749.12 | 558.71
| 4329 | 24.65 | 34.35 | 4194.12 | 782.14 | 580.68
| 4423 | 24.08 | 33.47 | 4279.75 | 814.32 | 602.32
| 4518 | 25.01 | 32.15 | 4366.17 | 847.49 | 623.7
| 4613 | 24.13 | 32.24 | 4452.56 | 880.92 | 644.74
| 4707 | 23.12 | 32.5 | 4538.68 | 912.73 | 664.91
| 4802 | 22.24 | 32.24 | 4626.34 | 943.67 | 684.52
| 4897 | 21.93 | 32.41 | 4714.37 | 973.85 | 703.62
| 4991 | 20.44 | 31.89 | 4802.01 | 1002.61 | 721.7
| 5085 | 19.47 | 31.1 | 4890.37 | 1029.96 | 738.46
| 5179 | 18.28 | 32.5 | 4979.31 | 1055.81 | 754.48
| 5273 | 18.55 | 34.52 | 5068.5 | 1080.56 | 770.87
| 5366 | 20.04 | 37.25 | 5156.27 | 1105.44 | 788.9
| 5460 | 21.97 | 40.24 | 5244.03 | 1131.68 | 810.01
| 5554 | 22.19 | 40.59 | 5331.13 | 1158.59 | 832.92
| 5648 | 22.37 | 41.99 | 5418.12 | 1185.36 | 856.44
| 5742 | 23.34 | 41.91 | 5504.73 | 1212.51 | 880.84
| 5835 | 22.5 | 41.03 | 5590.39 | 1239.65 | 904.83
| 5929 | 22.32 | 39.45 | 5677.29 | 1267 | 927.98
| 6023 | 21.09 | 39.71 | 5764.63 | 1293.8 | 950.13
| 6117 | 20.61 | 38.39 | 5852.47 | 1319.77 | 971.21
| 6210 | 19.47 | 38.13 | 5939.84 | 1344.8 | 990.94
| 6304 | 17.93 | 38.04 | 6028.87 | 1368.52 | 1009.53
| 6398 | 16.83 | 37.07 | 6118.58 | 1390.77 | 1026.65
| 6491 | 15.43 | 34.52 | 6207.92 | 1411.71 | 1041.78
| 6585 | 13.8 | 33.47 | 6298.88 | 1431.36 | 1055.05
| 6679 | 11.73 | 30.39 | 6390.55 | 1448.96 | 1066.07
| 6772 | 9.32 | 27.84 | 6481.98 | 1463.78 | 1074.37
| 6866 | 7.73 | 24.42 | 6574.94 | 1476.26 | 1080.54
| 6960 | 6.11 | 23.27 | 6668.25 | 1486.62 | 1085.13
| 7053 | 5.1 | 17.65 | 6760.8 | 1495.1 | 1088.33
| 7148 | 4.4 | 11.94 | 6855.48 | 1502.69 | 1090.37
| 7243 | 3.56 | 8.51 | 6950.25 | 1509.17 | 1091.56
| 7337 | 3.34 | 350.75 | 7044.08 | 1514.76 | 1091.55
| 7620 | 2.42 | 304.7 | 7326.75 | 1526.3 | 1085.31
| 7902 | 3.08 | 282.99 | 7608.44 | 1531.39 | 1073.04
| 8184 | 4.75 | 260.14 | 7889.78 | 1531.1 | 1054.15
| 8467 | 4 | 292.83 | 8172 | 1532.92 | 1033.5
| 8749 | 4.22 | 276.75 | 8453.28 | 1537.96 | 1014.13
| 8937 | 2.86 | 259.7 | 8640.93 | 1537.93 | 1002.65
| 9218 | 4.88 | 238.34 | 8921.28 | 1530.4 | 985.57
| 9405 | 5.54 | 239.84 | 9107.51 | 1521.69 | 971
| 9500 | 5.54 | 239.84 | 9202.07 | 1517.09 | 963.07

## Lookup (hidden)
North Reference | RetunValue | Grid Type | ReturnValue | Deviation Indicator | ReturnValue
| 2 |  | 0 |  | 2
True |  | SPCS-Colorado Central-NAD27 |  | Directional
Grid |  | SPCS-Colorado Central-NAD83 |  | High Angle
|  | SPCS-Colorado North-NAD27 |  | Horizontal
SPCS-Colorado North-NAD83
SPCS-Colorado South-NAD27
SPCS-Colorado South-NAD83
UTM-Zone 12 NAD27
UTM-Zone 12 NAD83
UTM-Zone 13 NAD27
UTM-Zone 13 NAD83