## Data
Header Information | measured depth (ft) | inclination (°) | azimuth (°) | true vertical depth (ft) | northing +N/-S (ft) | easting +E/-W (ft)
Operator Name | 0 | 0 | 0 | 0 | 0 | 0
Caerus Oil & Gas | 167 | 1.45 | 61.66 | 166.98 | 1 | 1.86
Operator Number | 198 | 2.33 | 60.87 | 197.97 | 1.5 | 2.76
86610 | 260 | 3.96 | 64.21 | 259.87 | 3.04 | 5.78
Well Name and Number | 291 | 4.57 | 73.53 | 290.78 | 3.86 | 7.93
PUCKETT 23B-19 | 383 | 5.1 | 63.86 | 382.46 | 6.7 | 15.12
API Number (if available) | 2072 | 5.36 | 78.71 | 2064.5 | 55.22 | 159.88
05-123- | 2167 | 5.63 | 74.41 | 2159.07 | 57.34 | 168.72
Location: QQ SEC TWP RGE | 2261 | 7.16 | 73.18 | 2252.48 | 60.27 | 178.77
SECTION 24-T6N-R97W | 2356 | 7.82 | 67.64 | 2346.67 | 64.45 | 190.41
Citing Type: Planned or Actual | 2450 | 8.88 | 65.7 | 2439.67 | 69.86 | 202.94
ACTUAL | 2525 | 8.97 | 63.16 | 2513.76 | 74.89 | 213.43
Deviation Indicator | 2620 | 10.33 | 61.4 | 2607.42 | 82.31 | 227.52
Directional | 2714 | 12.04 | 58.76 | 2699.63 | 91.43 | 243.3
North Reference | 2808 | 14.15 | 58.85 | 2791.18 | 102.46 | 261.52
True | 2901 | 16.44 | 62.8 | 2880.88 | 114.35 | 282.96
Grid Type | 2996 | 18.9 | 58.85 | 2971.4 | 128.46 | 308.09
#VALUE! | 3091 | 22.06 | 58.5 | 3060.38 | 145.74 | 336.47
| 3186 | 24.26 | 56.83 | 3147.72 | 165.75 | 368.02
| 3280 | 26.81 | 57.79 | 3232.53 | 187.62 | 402.13
| 3374 | 29 | 58.23 | 3315.6 | 210.92 | 439.44
| 3468 | 31.55 | 59.29 | 3396.77 | 235.48 | 479.97
| 3562 | 33.09 | 61.66 | 3476.21 | 260.22 | 523.7
| 3657 | 31.77 | 61.75 | 3556.39 | 284.37 | 568.55
| 3751 | 34.01 | 61.49 | 3635.32 | 308.63 | 613.46
| 3845 | 33.93 | 61.4 | 3713.28 | 333.74 | 659.59
| 3939 | 33.75 | 61.13 | 3791.35 | 358.9 | 705.49
| 4033 | 33.18 | 60.61 | 3869.77 | 384.13 | 750.77
| 4127 | 34.81 | 59.9 | 3947.7 | 410.21 | 796.4
| 4221 | 34.01 | 60.17 | 4025.25 | 436.75 | 842.42
| 4315 | 33.88 | 59.38 | 4103.23 | 463.17 | 887.77
| 4409 | 34.98 | 59.82 | 4180.76 | 490.06 | 933.61
| 4504 | 35.16 | 63.16 | 4258.52 | 516.1 | 981.56
| 4598 | 34.06 | 63.42 | 4335.89 | 540.1 | 1029.26
| 4692 | 33.79 | 63.6 | 4413.89 | 563.5 | 1076.21
| 4785 | 31.73 | 63.24 | 4492.09 | 586.01 | 1121.21
| 4879 | 33.31 | 64.91 | 4571.35 | 608.09 | 1166.66
| 4973 | 34.32 | 64.91 | 4649.45 | 630.27 | 1214.04
| 5068 | 35.51 | 63.68 | 4727.35 | 653.86 | 1263.03
| 5162 | 33.79 | 62.63 | 4804.67 | 677.99 | 1310.71
| 5257 | 33.44 | 60.78 | 4883.79 | 702.91 | 1357.02
| 5352 | 34.32 | 59.82 | 4962.66 | 729.15 | 1403.02
| 5447 | 34.15 | 60.26 | 5041.2 | 755.84 | 1449.32
| 5541 | 35.42 | 60.08 | 5118.4 | 782.52 | 1495.84
| 5636 | 36.78 | 59.64 | 5195.16 | 810.63 | 1544.24
| 5730 | 37.44 | 60.34 | 5270.12 | 838.99 | 1593.35
| 5825 | 37 | 59.9 | 5345.77 | 867.62 | 1643.18
| 5920 | 37.18 | 61.13 | 5421.55 | 895.81 | 1693.05
| 6014 | 37.05 | 61.05 | 5496.51 | 923.23 | 1742.7
| 6109 | 36.61 | 60.17 | 5572.55 | 951.18 | 1792.32
| 6204 | 35.77 | 59.99 | 5649.22 | 979.16 | 1840.94
| 6298 | 36.39 | 60.08 | 5725.19 | 1006.8 | 1888.9
| 6392 | 37.62 | 61.75 | 5800.26 | 1034.29 | 1938.34
| 6486 | 38.28 | 63.95 | 5874.38 | 1060.66 | 1989.77
| 6580 | 37.71 | 63.51 | 5948.46 | 1086.27 | 2041.66
| 6674 | 37.22 | 62.89 | 6023.07 | 1112.05 | 2092.7
| 6768 | 36.78 | 63.24 | 6098.14 | 1137.68 | 2143.13
| 6862 | 35.16 | 65.18 | 6174.22 | 1161.71 | 2192.83
| 6956 | 33.22 | 67.02 | 6251.97 | 1183.13 | 2241.11
| 7049 | 31.11 | 66.41 | 6330.7 | 1202.69 | 2286.58
| 7143 | 30.19 | 66.14 | 6411.56 | 1221.97 | 2330.45
| 7236 | 29.71 | 65.44 | 6492.14 | 1241.01 | 2372.8
| 7330 | 26.94 | 66.14 | 6574.88 | 1259.31 | 2413.47
| 7424 | 25.05 | 65.09 | 6659.37 | 1276.3 | 2451
| 7519 | 22.28 | 62.8 | 6746.37 | 1293.01 | 2485.26
| 7613 | 21.05 | 62.89 | 6833.73 | 1308.85 | 2516.14
| 7706 | 19.25 | 61.84 | 6921.04 | 1323.69 | 2544.52
| 7800 | 18.55 | 60.87 | 7009.97 | 1338.29 | 2571.25
| 7895 | 16.52 | 62.63 | 7100.55 | 1351.85 | 2596.44
| 7989 | 14.11 | 61.93 | 7191.2 | 1363.39 | 2618.43
| 8083 | 11.95 | 62.8 | 7282.78 | 1373.23 | 2637.19
| 8178 | 11.12 | 61.4 | 7375.86 | 1382.11 | 2653.98
| 8272 | 10.77 | 60.43 | 7468.15 | 1390.79 | 2669.58
| 8366 | 10.42 | 57 | 7560.55 | 1399.75 | 2684.35
| 8460 | 9.67 | 55.42 | 7653.11 | 1408.86 | 2697.98
| 8648 | 8.53 | 52.96 | 7838.74 | 1426.22 | 2722.11
| 8836 | 6.77 | 55.86 | 8025.06 | 1440.84 | 2742.41
| 9024 | 4.31 | 50.94 | 8212.17 | 1451.51 | 2757.07
| 9305 | 2.73 | 32.48 | 8492.64 | 1463.81 | 2768.86
| 9586 | 1.1 | 342.65 | 8773.48 | 1472.03 | 2771.65
| 9867 | 1.71 | 299.87 | 9054.41 | 1476.7 | 2767.21
| 10054 | 2.02 | 290.09 | 9241.31 | 1479.22 | 2761.7
| 10121 | 2.02 | 290.09 | 9308.26 | 1480.03 | 2759.48

## Lookup (hidden)
North Reference | RetunValue | Grid Type | ReturnValue | Deviation Indicator | ReturnValue
| 2 |  | 0 |  | 2
True |  | SPCS-Colorado Central-NAD27 |  | Directional
Grid |  | SPCS-Colorado Central-NAD83 |  | High Angle
|  | SPCS-Colorado North-NAD27 |  | Horizontal
SPCS-Colorado North-NAD83
SPCS-Colorado South-NAD27
SPCS-Colorado South-NAD83
UTM-Zone 12 NAD27
UTM-Zone 12 NAD83
UTM-Zone 13 NAD27
UTM-Zone 13 NAD83