## Data
Header Information | measured depth (ft) | inclination (°) | azimuth (°) | true vertical depth (ft) | northing +N/-S (ft) | easting +E/-W (ft)
Operator Name | 0 | 0 | 0 | 0 | 0 | 0
MALLARD EXPLORATION | 100 | 0 | 0 | 100 | 0 | 0
Operator Number | 200 | 0 | 0 | 200 | 0 | 0
10670 | 300 | 0 | 0 | 300 | 0 | 0
Well Name and Number | 400 | 0 | 0 | 400 | 0 | 0
GOLDENEYE FED 21-9HN | 500 | 0 | 0 | 500 | 0 | 0
API Number (if available) | 600 | 0 | 0 | 600 | 0 | 0
| 700 | 0 | 0 | 700 | 0 | 0
Location: QQ SEC TWP RGE | 800 | 0 | 0 | 800 | 0 | 0
NE NW SEC. 21 T8N R60W | 900 | 2 | 51.78 | 899.98 | 1.08 | 1.37
Citing Type: Planned or Actual | 1000 | 4 | 51.78 | 999.84 | 4.32 | 5.48
PLANNED | 1100 | 6 | 51.78 | 1099.45 | 9.71 | 12.33
Deviation Indicator | 1200 | 8 | 51.78 | 1198.7 | 17.25 | 21.9
Horizontal | 1300 | 10 | 51.78 | 1297.47 | 26.93 | 34.19
North Reference | 1400 | 12 | 51.78 | 1395.62 | 38.73 | 49.18
True | 1500 | 12 | 51.78 | 1493.44 | 51.59 | 65.52
Grid Type | 1600 | 12 | 51.78 | 1591.25 | 64.46 | 81.85
#VALUE! | 1700 | 12 | 51.78 | 1689.07 | 77.32 | 98.19
| 1800 | 12 | 51.78 | 1786.88 | 90.18 | 114.52
| 1900 | 12 | 51.78 | 1884.7 | 103.05 | 130.86
| 2000 | 12 | 51.78 | 1982.51 | 115.91 | 147.19
| 2100 | 12 | 51.78 | 2080.33 | 128.77 | 163.52
| 2200 | 12 | 51.78 | 2178.14 | 141.63 | 179.86
| 2300 | 12 | 51.78 | 2275.96 | 154.5 | 196.19
| 2400 | 12 | 51.78 | 2373.77 | 167.36 | 212.53
| 2500 | 12 | 51.78 | 2471.59 | 180.22 | 228.86
| 2600 | 12 | 51.78 | 2569.4 | 193.09 | 245.2
| 2700 | 12 | 51.78 | 2667.22 | 205.95 | 261.53
| 2800 | 12 | 51.78 | 2765.03 | 218.81 | 277.87
| 2900 | 12 | 51.78 | 2862.84 | 231.68 | 294.2
| 3000 | 12 | 51.78 | 2960.66 | 244.54 | 310.54
| 3100 | 12 | 51.78 | 3058.47 | 257.4 | 326.87
| 3200 | 12 | 51.78 | 3156.29 | 270.26 | 343.2
| 3300 | 12 | 51.78 | 3254.1 | 283.13 | 359.54
| 3400 | 12 | 51.78 | 3351.92 | 295.99 | 375.87
| 3500 | 12 | 51.78 | 3449.73 | 308.85 | 392.21
| 3600 | 12 | 51.78 | 3547.55 | 321.72 | 408.54
| 3700 | 12 | 51.78 | 3645.36 | 334.58 | 424.88
| 3800 | 12 | 51.78 | 3743.18 | 347.44 | 441.21
| 3900 | 12 | 51.78 | 3840.99 | 360.31 | 457.55
| 4000 | 12 | 51.78 | 3938.81 | 373.17 | 473.88
| 4100 | 12 | 51.78 | 4036.62 | 386.03 | 490.21
| 4200 | 12 | 51.78 | 4134.44 | 398.89 | 506.55
| 4300 | 12 | 51.78 | 4232.25 | 411.76 | 522.88
| 4400 | 12 | 51.78 | 4330.07 | 424.62 | 539.22
| 4500 | 12 | 51.78 | 4427.88 | 437.48 | 555.55
| 4600 | 12 | 51.78 | 4525.7 | 450.35 | 571.89
| 4700 | 12 | 51.78 | 4623.51 | 463.21 | 588.22
| 4800 | 12 | 51.78 | 4721.32 | 476.07 | 604.56
| 4900 | 12 | 51.78 | 4819.14 | 488.94 | 620.89
| 4939.83 | 12 | 51.78 | 4858.1 | 494.06 | 627.4
| 5000 | 10.8 | 51.78 | 4917.08 | 501.42 | 636.74
| 5100 | 8.8 | 51.78 | 5015.62 | 511.94 | 650.11
| 5200 | 6.8 | 51.78 | 5114.69 | 520.33 | 660.76
| 5300 | 4.8 | 51.78 | 5214.17 | 526.58 | 668.7
| 5400 | 2.8 | 51.78 | 5313.95 | 530.68 | 673.9
| 5500 | 0.8 | 51.78 | 5413.89 | 532.62 | 676.36
| 5539.83 | 0 | 0 | 5453.72 | 532.79 | 676.58
| 5600 | 0 | 0 | 5513.89 | 532.79 | 676.58
| 5700 | 0 | 0 | 5613.89 | 532.79 | 676.58
| 5800 | 0 | 0 | 5713.89 | 532.79 | 676.58
| 5836.15 | 0 | 0 | 5750.04 | 532.79 | 676.58
| 5900 | 6.39 | 181.12 | 5813.76 | 529.24 | 676.51
| 6000 | 16.39 | 181.12 | 5911.67 | 509.52 | 676.13
| 6100 | 26.39 | 181.12 | 6004.67 | 473.11 | 675.41
| 6200 | 36.39 | 181.12 | 6089.93 | 421.11 | 674.4
| 6300 | 46.39 | 181.12 | 6164.86 | 355.1 | 673.11
| 6400 | 56.39 | 181.12 | 6227.19 | 277.07 | 671.58
| 6500 | 66.38 | 181.12 | 6275.02 | 189.42 | 669.87
| 6600 | 76.38 | 181.12 | 6306.9 | 94.79 | 668.02
| 6700 | 86.38 | 181.12 | 6321.86 | -3.94 | 666.09
| 6736.15 | 90 | 181.12 | 6323 | -40.06 | 665.38
| 6800 | 90 | 181.12 | 6323 | -103.9 | 664.14
| 6900 | 90 | 181.12 | 6323 | -203.88 | 662.18
| 7000 | 90 | 181.12 | 6323 | -303.86 | 660.23
| 7100 | 90 | 181.12 | 6323 | -403.84 | 658.27
| 7200 | 90 | 181.12 | 6323 | -503.82 | 656.32
| 7300 | 90 | 181.12 | 6323 | -603.8 | 654.36
| 7400 | 90 | 181.12 | 6323 | -703.78 | 652.41
| 7500 | 90 | 181.12 | 6323 | -803.76 | 650.46
| 7600 | 90 | 181.12 | 6323 | -903.74 | 648.5
| 7700 | 90 | 181.12 | 6323 | -1003.73 | 646.55
| 7800 | 90 | 181.12 | 6323 | -1103.71 | 644.59
| 7900 | 90 | 181.12 | 6323 | -1203.69 | 642.64
| 8000 | 90 | 181.12 | 6323 | -1303.67 | 640.69
| 8100 | 90 | 181.12 | 6323 | -1403.65 | 638.73
| 8200 | 90 | 181.12 | 6323 | -1503.63 | 636.78
| 8300 | 90 | 181.12 | 6323 | -1603.61 | 634.82
| 8400 | 90 | 181.12 | 6323 | -1703.59 | 632.87
| 8500 | 90 | 181.12 | 6323 | -1803.57 | 630.91
| 8600 | 90 | 181.12 | 6323.01 | -1903.55 | 628.96
| 8700 | 90 | 181.12 | 6323.01 | -2003.53 | 627.01
| 8800 | 90 | 181.12 | 6323.01 | -2103.52 | 625.05
| 8900 | 90 | 181.12 | 6323.01 | -2203.5 | 623.1
| 9000 | 90 | 181.12 | 6323.01 | -2303.48 | 621.14
| 9100 | 90 | 181.12 | 6323.01 | -2403.46 | 619.19
| 9200 | 90 | 181.12 | 6323.01 | -2503.44 | 617.23
| 9300 | 90 | 181.12 | 6323.01 | -2603.42 | 615.28
| 9400 | 90 | 181.12 | 6323.01 | -2703.4 | 613.33
| 9500 | 90 | 181.12 | 6323.01 | -2803.38 | 611.37
| 9600 | 90 | 181.12 | 6323.01 | -2903.36 | 609.42
| 9700 | 90 | 181.12 | 6323.01 | -3003.34 | 607.46
| 9800 | 90 | 181.12 | 6323.01 | -3103.32 | 605.51
| 9900 | 90 | 181.12 | 6323.01 | -3203.31 | 603.56
| 10000 | 90 | 181.12 | 6323.01 | -3303.29 | 601.6
| 10100 | 90 | 181.12 | 6323.01 | -3403.27 | 599.65
| 10200 | 90 | 181.12 | 6323.01 | -3503.25 | 597.69
| 10300 | 90 | 181.12 | 6323.01 | -3603.23 | 595.74
| 10400 | 90 | 181.12 | 6323.01 | -3703.21 | 593.78
| 10500 | 90 | 181.12 | 6323.01 | -3803.19 | 591.83
| 10600 | 90 | 181.12 | 6323.01 | -3903.17 | 589.88
| 10700 | 90 | 181.12 | 6323.01 | -4003.15 | 587.92
| 10800 | 90 | 181.12 | 6323.01 | -4103.13 | 585.97
| 10837.43 | 90 | 181.12 | 6323 | -4140.56 | 585.29

## Lookup (hidden)
North Reference | RetunValue | Grid Type | ReturnValue | Deviation Indicator | ReturnValue
| 2 |  | 0 |  | 4
True |  | SPCS-Colorado Central-NAD27 |  | Directional
Grid |  | SPCS-Colorado Central-NAD83 |  | High Angle
|  | SPCS-Colorado North-NAD27 |  | Horizontal
SPCS-Colorado North-NAD83
SPCS-Colorado South-NAD27
SPCS-Colorado South-NAD83
UTM-Zone 12 NAD27
UTM-Zone 12 NAD83
UTM-Zone 13 NAD27
UTM-Zone 13 NAD83