## Data
Header Information | measured depth (ft) | inclination (°) | azimuth (°) | true vertical depth (ft) | northing +N/-S (ft) | easting +E/-W (ft)
Operator Name | 0 | 0 | 0 | 0 | 0 | 0
MALLARD EXPLORATION | 100 | 0 | 0 | 100 | 0 | 0
Operator Number | 200 | 2.5 | 77.3 | 199.97 | 0.48 | 2.13
10670 | 300 | 5 | 77.3 | 299.75 | 1.92 | 8.51
Well Name and Number | 400 | 7.5 | 77.3 | 399.14 | 4.31 | 19.13
GOLDENEYE FED 21-16HN | 500 | 10 | 77.3 | 497.97 | 7.66 | 33.97
API Number (if available) | 600 | 12.5 | 77.3 | 596.04 | 11.95 | 53
| 700 | 15 | 77.3 | 693.17 | 17.17 | 76.18
Location: QQ SEC TWP RGE | 800 | 17.5 | 77.3 | 789.17 | 23.33 | 103.48
NE NW SEC. 21 T8N R60W | 900 | 20 | 77.3 | 883.85 | 30.39 | 134.83
Citing Type: Planned or Actual | 1000 | 22.5 | 77.3 | 977.05 | 38.36 | 170.18
PLANNED | 1100 | 25 | 77.3 | 1068.57 | 47.22 | 209.47
Deviation Indicator | 1200 | 27.5 | 77.3 | 1158.25 | 56.94 | 252.61
Horizontal | 1275.52 | 29.39 | 77.3 | 1224.65 | 64.85 | 287.7
North Reference | 1300 | 29.39 | 77.3 | 1245.98 | 67.5 | 299.42
True | 1400 | 29.39 | 77.3 | 1333.11 | 78.29 | 347.29
Grid Type | 1500 | 29.39 | 77.3 | 1420.24 | 89.08 | 395.16
#VALUE! | 1600 | 29.39 | 77.3 | 1507.38 | 99.87 | 443.03
| 1700 | 29.39 | 77.3 | 1594.51 | 110.66 | 490.9
| 1800 | 29.39 | 77.3 | 1681.64 | 121.45 | 538.77
| 1900 | 29.39 | 77.3 | 1768.77 | 132.24 | 586.65
| 2000 | 29.39 | 77.3 | 1855.9 | 143.03 | 634.52
| 2100 | 29.39 | 77.3 | 1943.03 | 153.82 | 682.39
| 2200 | 29.39 | 77.3 | 2030.17 | 164.61 | 730.26
| 2300 | 29.39 | 77.3 | 2117.3 | 175.41 | 778.13
| 2400 | 29.39 | 77.3 | 2204.43 | 186.2 | 826
| 2500 | 29.39 | 77.3 | 2291.56 | 196.99 | 873.87
| 2600 | 29.39 | 77.3 | 2378.69 | 207.78 | 921.74
| 2700 | 29.39 | 77.3 | 2465.82 | 218.57 | 969.61
| 2800 | 29.39 | 77.3 | 2552.96 | 229.36 | 1017.48
| 2900 | 29.39 | 77.3 | 2640.09 | 240.15 | 1065.35
| 3000 | 29.39 | 77.3 | 2727.22 | 250.94 | 1113.23
| 3100 | 29.39 | 77.3 | 2814.35 | 261.73 | 1161.1
| 3200 | 29.39 | 77.3 | 2901.48 | 272.52 | 1208.97
| 3300 | 29.39 | 77.3 | 2988.61 | 283.32 | 1256.84
| 3400 | 29.39 | 77.3 | 3075.75 | 294.11 | 1304.71
| 3500 | 29.39 | 77.3 | 3162.88 | 304.9 | 1352.58
| 3600 | 29.39 | 77.3 | 3250.01 | 315.69 | 1400.45
| 3700 | 29.39 | 77.3 | 3337.14 | 326.48 | 1448.32
| 3800 | 29.39 | 77.3 | 3424.27 | 337.27 | 1496.19
| 3900 | 29.39 | 77.3 | 3511.4 | 348.06 | 1544.06
| 4000 | 29.39 | 77.3 | 3598.54 | 358.85 | 1591.93
| 4100 | 29.39 | 77.3 | 3685.67 | 369.64 | 1639.81
| 4200 | 29.39 | 77.3 | 3772.8 | 380.44 | 1687.68
| 4300 | 29.39 | 77.3 | 3859.93 | 391.23 | 1735.55
| 4400 | 29.39 | 77.3 | 3947.06 | 402.02 | 1783.42
| 4500 | 29.39 | 77.3 | 4034.19 | 412.81 | 1831.29
| 4600 | 29.39 | 77.3 | 4121.33 | 423.6 | 1879.16
| 4700 | 29.39 | 77.3 | 4208.46 | 434.39 | 1927.03
| 4800 | 29.39 | 77.3 | 4295.59 | 445.18 | 1974.9
| 4900 | 29.39 | 77.3 | 4382.72 | 455.97 | 2022.77
| 5000 | 29.39 | 77.3 | 4469.85 | 466.76 | 2070.64
| 5059.15 | 29.39 | 77.3 | 4521.39 | 473.15 | 2098.96
| 5100 | 28.37 | 77.3 | 4557.16 | 477.48 | 2118.2
| 5200 | 25.87 | 77.3 | 4646.16 | 487.51 | 2162.67
| 5300 | 23.37 | 77.3 | 4737.07 | 496.67 | 2203.3
| 5400 | 20.87 | 77.3 | 4829.7 | 504.94 | 2240.02
| 5500 | 18.37 | 77.3 | 4923.89 | 512.33 | 2272.77
| 5600 | 15.87 | 77.3 | 5019.45 | 518.8 | 2301.48
| 5700 | 13.37 | 77.3 | 5116.21 | 524.35 | 2326.09
| 5800 | 10.87 | 77.3 | 5213.97 | 528.96 | 2346.57
| 5900 | 8.37 | 77.3 | 5312.56 | 532.64 | 2362.87
| 6000 | 5.87 | 77.3 | 5411.78 | 535.36 | 2374.95
| 6100 | 3.37 | 77.3 | 5511.45 | 537.13 | 2382.8
| 6200 | 0.87 | 77.3 | 5611.37 | 537.94 | 2386.4
| 6234.67 | 0 | 0 | 5646.04 | 538 | 2386.66
| 6300 | 0 | 0 | 5711.37 | 538 | 2386.66
| 6334.67 | 0 | 0 | 5746.04 | 538 | 2386.66
| 6400 | 6.53 | 181.12 | 5811.23 | 534.28 | 2386.59
| 6500 | 16.53 | 181.12 | 5909.09 | 514.32 | 2386.2
| 6600 | 26.53 | 181.12 | 6001.99 | 477.67 | 2385.48
| 6700 | 36.53 | 181.12 | 6087.11 | 425.44 | 2384.46
| 6800 | 46.53 | 181.12 | 6161.88 | 359.23 | 2383.16
| 6900 | 56.53 | 181.12 | 6224 | 281.05 | 2381.63
| 7000 | 66.53 | 181.12 | 6271.61 | 193.27 | 2379.92
| 7100 | 76.53 | 181.12 | 6303.25 | 98.56 | 2378.07
| 7200 | 86.53 | 181.12 | 6317.95 | -0.21 | 2376.13
| 7234.67 | 90 | 181.12 | 6319 | -34.85 | 2375.46
| 7300 | 90 | 181.12 | 6319 | -100.17 | 2374.18
| 7400 | 90 | 181.12 | 6319 | -200.15 | 2372.22
| 7500 | 90 | 181.12 | 6319 | -300.13 | 2370.27
| 7600 | 90 | 181.12 | 6319 | -400.11 | 2368.31
| 7700 | 90 | 181.12 | 6319 | -500.09 | 2366.36
| 7800 | 90 | 181.12 | 6319 | -600.07 | 2364.4
| 7900 | 90 | 181.12 | 6319 | -700.05 | 2362.44
| 8000 | 90 | 181.12 | 6319 | -800.03 | 2360.49
| 8100 | 90 | 181.12 | 6319 | -900.01 | 2358.53
| 8200 | 90 | 181.12 | 6319 | -999.99 | 2356.57
| 8300 | 90 | 181.12 | 6319 | -1099.97 | 2354.61
| 8400 | 90 | 181.12 | 6319 | -1199.96 | 2352.66
| 8500 | 90 | 181.12 | 6319 | -1299.94 | 2350.7
| 8600 | 90 | 181.12 | 6319 | -1399.92 | 2348.74
| 8700 | 90 | 181.12 | 6319 | -1499.9 | 2346.78
| 8800 | 90 | 181.12 | 6319 | -1599.88 | 2344.82
| 8900 | 90 | 181.12 | 6319 | -1699.86 | 2342.86
| 9000 | 90 | 181.12 | 6319 | -1799.84 | 2340.9
| 9100 | 90 | 181.12 | 6319 | -1899.82 | 2338.94
| 9200 | 90 | 181.12 | 6319 | -1999.8 | 2336.98
| 9300 | 90 | 181.12 | 6319 | -2099.78 | 2335.02
| 9400 | 90 | 181.12 | 6319 | -2199.76 | 2333.06
| 9500 | 90 | 181.12 | 6319 | -2299.74 | 2331.1
| 9600 | 90 | 181.12 | 6319 | -2399.72 | 2329.14
| 9700 | 90 | 181.12 | 6319 | -2499.71 | 2327.18
| 9800 | 90 | 181.12 | 6319 | -2599.69 | 2325.22
| 9900 | 90 | 181.12 | 6319 | -2699.67 | 2323.26
| 10000 | 90 | 181.12 | 6319 | -2799.65 | 2321.3
| 10100 | 90 | 181.12 | 6319 | -2899.63 | 2319.33
| 10200 | 90 | 181.12 | 6319 | -2999.61 | 2317.37
| 10300 | 90 | 181.12 | 6319 | -3099.59 | 2315.41
| 10400 | 90 | 181.12 | 6319 | -3199.57 | 2313.45
| 10500 | 90 | 181.12 | 6319 | -3299.55 | 2311.48
| 10600 | 90 | 181.12 | 6319 | -3399.53 | 2309.52
| 10700 | 90 | 181.13 | 6319 | -3499.51 | 2307.56
| 10800 | 90 | 181.13 | 6319 | -3599.49 | 2305.59
| 10900 | 90 | 181.13 | 6319 | -3699.47 | 2303.63
| 11000 | 90 | 181.13 | 6319 | -3799.46 | 2301.67
| 11100 | 90 | 181.13 | 6319 | -3899.44 | 2299.7
| 11200 | 90 | 181.13 | 6319 | -3999.42 | 2297.74
| 11300 | 90 | 181.13 | 6319 | -4099.4 | 2295.77
| 11334.51 | 90 | 181.13 | 6319 | -4133.9 | 2295.09

## Lookup (hidden)
North Reference | RetunValue | Grid Type | ReturnValue | Deviation Indicator | ReturnValue
| 2 |  | 0 |  | 4
True |  | SPCS-Colorado Central-NAD27 |  | Directional
Grid |  | SPCS-Colorado Central-NAD83 |  | High Angle
|  | SPCS-Colorado North-NAD27 |  | Horizontal
SPCS-Colorado North-NAD83
SPCS-Colorado South-NAD27
SPCS-Colorado South-NAD83
UTM-Zone 12 NAD27
UTM-Zone 12 NAD83
UTM-Zone 13 NAD27
UTM-Zone 13 NAD83