## Data
Header Information | measured depth (ft) | inclination (°) | azimuth (°) | true vertical depth (ft) | northing +N/-S (ft) | easting +E/-W (ft) | Remarks
Operator Name | 152 | 1.5 | 43.77 | 151.98 | 1.44 | 1.38
TEP Rocky Mountain, LLC | 216 | 1.94 | 46.32 | 215.95 | 2.79 | 2.74
Operator Number | 308 | 2.38 | 18.98 | 307.89 | 5.67 | 4.49
96850 | 400 | 3.08 | 351.74 | 399.79 | 9.92 | 4.75
Well Name and Number | 492 | 3.26 | 3.87 | 491.65 | 14.98 | 4.57
PA 524-24 | 583 | 4.4 | 9.49 | 582.45 | 21 | 5.32
API Number (if available) | 675 | 7.21 | 6.5 | 673.96 | 30.22 | 6.56
05-045-23660 | 767 | 10.56 | 5.19 | 764.85 | 44.36 | 7.98
Location: QQ SEC TWP RGE | 859 | 13.11 | 5.63 | 854.88 | 63.14 | 9.76
Sec 25 T6S R95W | 953 | 16.19 | 8.53 | 945.82 | 86.72 | 12.75
Citing Type: Planned or Actual | 1047 | 19.27 | 7.12 | 1035.34 | 115.07 | 16.62
Actual | 1076 | 20.05 | 6.41 | 1062.65 | 124.76 | 17.77
Deviation Indicator | 1177 | 22.1 | 8.68 | 1156.89 | 160.75 | 22.57
Directional | 1271 | 25.04 | 7.7 | 1243.04 | 197.96 | 27.91
North Reference | 1365 | 27.57 | 10.56 | 1327.3 | 239.06 | 34.56
True | 1460 | 30.28 | 9.44 | 1410.45 | 284.31 | 42.52
Grid Type | 1554 | 33.1 | 9.48 | 1490.42 | 333.01 | 50.63
#VALUE! | 1648 | 33.21 | 8.48 | 1569.12 | 383.79 | 58.66
| 1742 | 33.44 | 7.04 | 1647.66 | 434.96 | 65.63
| 1836 | 33.04 | 5.64 | 1726.29 | 486.17 | 71.32
| 1931 | 33.07 | 9.85 | 1805.92 | 537.48 | 78.3
| 2025 | 31.92 | 11.2 | 1885.2 | 587.13 | 87.51
| 2119 | 31.13 | 10.34 | 1965.33 | 635.41 | 96.7
| 2213 | 29.94 | 10.98 | 2046.29 | 682.34 | 105.53
| 2307 | 31.37 | 10.75 | 2127.15 | 729.41 | 114.56
| 2401 | 31.33 | 10.62 | 2207.43 | 777.47 | 123.63
| 2495 | 30.42 | 10.71 | 2288.11 | 824.87 | 132.56
| 2590 | 29.19 | 9.29 | 2370.54 | 871.37 | 140.77
| 2685 | 31.43 | 9.23 | 2452.55 | 918.69 | 148.48
| 2779 | 30.61 | 8.98 | 2533.11 | 966.52 | 156.15
| 2874 | 29.39 | 9.03 | 2615.38 | 1013.43 | 163.58
| 2968 | 31.16 | 7.8 | 2696.56 | 1060.31 | 170.5
| 3063 | 30.62 | 6.51 | 2778.08 | 1108.7 | 176.58
| 3158 | 31.92 | 6.56 | 2859.28 | 1157.69 | 182.2
| 3252 | 31.19 | 5.45 | 2939.38 | 1206.61 | 187.35
| 3346 | 31.25 | 8.6 | 3019.77 | 1254.95 | 193.3
| 3441 | 30.48 | 8.72 | 3101.32 | 1303.13 | 200.64
| 3536 | 30.08 | 6.6 | 3183.36 | 1350.6 | 207.03
| 3630 | 31.46 | 9.23 | 3264.13 | 1398.21 | 213.67
| 3725 | 30.43 | 7.31 | 3345.61 | 1446.55 | 220.71
| 3819 | 29.07 | 6.57 | 3427.22 | 1492.85 | 226.35
| 3913 | 30.29 | 9.44 | 3508.89 | 1538.92 | 232.86
| 4008 | 29.55 | 9.63 | 3591.22 | 1585.65 | 240.7
| 4102 | 30.37 | 10.21 | 3672.66 | 1631.89 | 248.79
| 4197 | 29.52 | 9.63 | 3754.98 | 1678.6 | 256.97
| 4291 | 29.45 | 10.27 | 3836.81 | 1724.17 | 264.96
| 4386 | 28.92 | 9.89 | 3919.75 | 1769.78 | 273.07
| 4500 | 27.67 | 9.53 | 4020.12 | 1823.04 | 282.19
| 4574 | 26.89 | 10.24 | 4085.89 | 1856.46 | 288.01
| 4668 | 25.63 | 9.97 | 4170.19 | 1897.4 | 295.3
| 4783 | 26.13 | 9.03 | 4273.66 | 1946.91 | 303.59
| 4858 | 24.76 | 9.65 | 4341.38 | 1978.7 | 308.81
| 4953 | 24.45 | 9.85 | 4427.75 | 2017.69 | 315.51
| 5047 | 23.18 | 9.17 | 4513.75 | 2055.12 | 321.79
| 5141 | 21.53 | 9.49 | 4600.68 | 2090.4 | 327.58
| 5236 | 21.62 | 9.26 | 4689.02 | 2124.86 | 333.27
| 5330 | 20.24 | 11.3 | 4776.82 | 2157.9 | 339.24
| 5424 | 18.12 | 11.74 | 4865.6 | 2188.16 | 345.4
| 5518 | 17.61 | 9.11 | 4955.07 | 2216.51 | 350.63
| 5612 | 16.99 | 7.67 | 5044.81 | 2244.16 | 354.71
| 5705 | 16.94 | 4.07 | 5133.77 | 2271.14 | 357.49
| 5800 | 16 | 5.96 | 5224.87 | 2297.97 | 359.83
| 5894 | 13.88 | 6.11 | 5315.69 | 2322.07 | 362.37
| 5989 | 13.14 | 5.89 | 5408.06 | 2344.14 | 364.7
| 6083 | 11.7 | 5.36 | 5499.86 | 2364.26 | 366.68
| 6177 | 10.24 | 5.33 | 5592.14 | 2382.07 | 368.35
| 6271 | 9.57 | 3.58 | 5684.74 | 2398.19 | 369.61
| 6365 | 9.13 | 6.25 | 5777.49 | 2413.4 | 370.91
| 6459 | 8.24 | 8.01 | 5870.41 | 2427.49 | 372.66
| 6553 | 6.99 | 8.56 | 5963.58 | 2439.81 | 374.45
| 6647 | 6.15 | 10.15 | 6056.96 | 2450.42 | 376.19
| 6740 | 5.17 | 6.62 | 6149.51 | 2459.49 | 377.55
| 6834 | 4.42 | 9.6 | 6243.18 | 2467.27 | 378.65
| 6929 | 3.68 | 5.64 | 6337.94 | 2473.91 | 379.56
| 7023 | 3.38 | 0.21 | 6431.76 | 2479.69 | 379.86
| 7117 | 2.55 | 351.28 | 6525.63 | 2484.52 | 379.56
| 7211 | 1.93 | 356.13 | 6619.56 | 2488.17 | 379.13
| 7305 | 1.48 | 330.68 | 6713.52 | 2490.81 | 378.43
| 7399 | 1.42 | 338.11 | 6807.49 | 2492.95 | 377.4
| 7494 | 0.8 | 336.31 | 6902.47 | 2494.65 | 376.7
| 7588 | 0.45 | 339.29 | 6996.47 | 2495.59 | 376.3
| 7683 | 0.44 | 194.59 | 7091.47 | 2495.59 | 376.08
| 7777 | 0.9 | 159.79 | 7185.46 | 2494.55 | 376.24
| 7871 | 1.72 | 185.3 | 7279.43 | 2492.45 | 376.37
| 7965 | 2.59 | 191.06 | 7373.37 | 2488.96 | 375.83
| 8059 | 2.54 | 194.35 | 7467.27 | 2484.86 | 374.91
| 8154 | 2.02 | 182.63 | 7562.2 | 2481.15 | 374.31
| 8249 | 2.37 | 168.38 | 7657.13 | 2477.55 | 374.63
| 8344 | 2.73 | 153.45 | 7752.04 | 2473.6 | 376.03
| 8438 | 2.85 | 148.57 | 7845.92 | 2469.6 | 378.25
| 8509 | 2.73 | 147.83 | 7916.84 | 2466.67 | 380.07
| 8568 | 2.73 | 147.83 | 7975.77 | 2464.29 | 381.57

## Lookup (hidden)
North Reference | RetunValue | Grid Type | ReturnValue | Deviation Indicator | ReturnValue
| 2 |  | 0 |  | 2
True |  | SPCS-Colorado Central-NAD27 |  | Directional
Grid |  | SPCS-Colorado Central-NAD83 |  | High Angle
|  | SPCS-Colorado North-NAD27 |  | Horizontal
SPCS-Colorado North-NAD83
SPCS-Colorado South-NAD27
SPCS-Colorado South-NAD83
UTM-Zone 12 NAD27
UTM-Zone 12 NAD83
UTM-Zone 13 NAD27
UTM-Zone 13 NAD83