## Data
Header Information | measured depth (ft) | inclination (°) | azimuth (°) | true vertical depth (ft) | northing +N/-S (ft) | easting +E/-W (ft)
Operator Name | 0 | 0 | 0 | 0 | 0 | 0
MALLARD EXPLORATION | 100 | 0 | 0 | 100 | 0 | 0
Operator Number | 200 | 0 | 0 | 200 | 0 | 0
10670 | 300 | 2.5 | 76.4 | 299.97 | 0.51 | 2.12
Well Name and Number | 400 | 5 | 76.4 | 399.75 | 2.05 | 8.48
GOLDENEYE FED 21-15HC | 500 | 7.5 | 76.4 | 499.14 | 4.61 | 19.06
API Number (if available) | 600 | 10 | 76.4 | 597.97 | 8.19 | 33.84
| 700 | 12.5 | 76.4 | 696.04 | 12.78 | 52.8
Location: QQ SEC TWP RGE | 800 | 15 | 76.4 | 793.17 | 18.37 | 75.9
NE NW SEC. 21 T8N R60W | 900 | 17.5 | 76.4 | 889.17 | 24.95 | 103.1
Citing Type: Planned or Actual | 1000 | 20 | 76.4 | 983.85 | 32.51 | 134.34
PLANNED | 1100 | 22.5 | 76.4 | 1077.05 | 41.03 | 169.56
Deviation Indicator | 1200 | 25 | 76.4 | 1168.57 | 50.5 | 208.7
Horizontal | 1300 | 27.5 | 76.4 | 1258.25 | 60.9 | 251.69
North Reference | 1324.66 | 28.12 | 76.4 | 1280.06 | 63.61 | 262.87
True | 1400 | 28.12 | 76.4 | 1346.51 | 71.96 | 297.38
Grid Type | 1500 | 28.12 | 76.4 | 1434.71 | 83.04 | 343.18
#VALUE! | 1600 | 28.12 | 76.4 | 1522.91 | 94.12 | 388.99
| 1700 | 28.12 | 76.4 | 1611.11 | 105.21 | 434.79
| 1800 | 28.12 | 76.4 | 1699.31 | 116.29 | 480.6
| 1900 | 28.12 | 76.4 | 1787.51 | 127.37 | 526.4
| 2000 | 28.12 | 76.4 | 1875.71 | 138.46 | 572.21
| 2100 | 28.12 | 76.4 | 1963.9 | 149.54 | 618.01
| 2200 | 28.12 | 76.4 | 2052.1 | 160.62 | 663.82
| 2300 | 28.12 | 76.4 | 2140.3 | 171.71 | 709.62
| 2400 | 28.12 | 76.4 | 2228.5 | 182.79 | 755.43
| 2500 | 28.12 | 76.4 | 2316.7 | 193.87 | 801.23
| 2600 | 28.12 | 76.4 | 2404.9 | 204.96 | 847.04
| 2700 | 28.12 | 76.4 | 2493.1 | 216.04 | 892.84
| 2800 | 28.12 | 76.4 | 2581.3 | 227.12 | 938.65
| 2900 | 28.12 | 76.4 | 2669.5 | 238.21 | 984.45
| 3000 | 28.12 | 76.4 | 2757.7 | 249.29 | 1030.26
| 3100 | 28.12 | 76.4 | 2845.9 | 260.37 | 1076.06
| 3200 | 28.12 | 76.4 | 2934.1 | 271.46 | 1121.86
| 3300 | 28.12 | 76.4 | 3022.29 | 282.54 | 1167.67
| 3400 | 28.12 | 76.4 | 3110.49 | 293.63 | 1213.47
| 3500 | 28.12 | 76.4 | 3198.69 | 304.71 | 1259.28
| 3600 | 28.12 | 76.4 | 3286.89 | 315.79 | 1305.08
| 3700 | 28.12 | 76.4 | 3375.09 | 326.88 | 1350.89
| 3800 | 28.12 | 76.4 | 3463.29 | 337.96 | 1396.69
| 3900 | 28.12 | 76.4 | 3551.49 | 349.04 | 1442.5
| 4000 | 28.12 | 76.4 | 3639.69 | 360.13 | 1488.3
| 4100 | 28.12 | 76.4 | 3727.89 | 371.21 | 1534.11
| 4200 | 28.12 | 76.4 | 3816.09 | 382.29 | 1579.91
| 4300 | 28.12 | 76.4 | 3904.29 | 393.38 | 1625.72
| 4400 | 28.12 | 76.4 | 3992.48 | 404.46 | 1671.52
| 4500 | 28.12 | 76.4 | 4080.68 | 415.54 | 1717.33
| 4600 | 28.12 | 76.4 | 4168.88 | 426.63 | 1763.13
| 4700 | 28.12 | 76.4 | 4257.08 | 437.71 | 1808.94
| 4800 | 28.12 | 76.4 | 4345.28 | 448.79 | 1854.74
| 4900 | 28.12 | 76.4 | 4433.48 | 459.88 | 1900.55
| 5000 | 28.12 | 76.4 | 4521.68 | 470.96 | 1946.35
| 5027.55 | 28.12 | 76.4 | 4545.98 | 474.01 | 1958.97
| 5100 | 26.31 | 76.4 | 4610.41 | 481.8 | 1991.17
| 5200 | 23.81 | 76.4 | 4700.99 | 491.76 | 2032.33
| 5300 | 21.31 | 76.4 | 4793.33 | 500.78 | 2069.6
| 5400 | 18.81 | 76.4 | 4887.26 | 508.85 | 2102.93
| 5500 | 16.31 | 76.4 | 4982.6 | 515.94 | 2132.25
| 5600 | 13.81 | 76.4 | 5079.16 | 522.05 | 2157.49
| 5700 | 11.31 | 76.4 | 5176.76 | 527.16 | 2178.62
| 5800 | 8.81 | 76.4 | 5275.21 | 531.27 | 2195.59
| 5900 | 6.31 | 76.4 | 5374.34 | 534.36 | 2208.37
| 6000 | 3.81 | 76.4 | 5473.94 | 536.43 | 2216.93
| 6100 | 1.31 | 76.4 | 5573.83 | 537.48 | 2221.26
| 6152.21 | 0 | 0 | 5626.04 | 537.62 | 2221.84
| 6200 | 0 | 0 | 5673.83 | 537.62 | 2221.84
| 6300 | 0 | 0 | 5773.83 | 537.62 | 2221.84
| 6400 | 0 | 0 | 5873.83 | 537.62 | 2221.84
| 6452.21 | 0 | 0 | 5926.04 | 537.62 | 2221.84
| 6500 | 4.78 | 181.12 | 5973.77 | 535.63 | 2221.8
| 6600 | 14.78 | 181.12 | 6072.2 | 518.67 | 2221.47
| 6700 | 24.78 | 181.12 | 6166.18 | 484.88 | 2220.81
| 6800 | 34.78 | 181.12 | 6252.86 | 435.29 | 2219.84
| 6900 | 44.78 | 181.12 | 6329.62 | 371.4 | 2218.59
| 7000 | 54.78 | 181.12 | 6394.11 | 295.15 | 2217.1
| 7100 | 64.78 | 181.12 | 6444.38 | 208.87 | 2215.41
| 7200 | 74.78 | 181.12 | 6478.9 | 115.17 | 2213.58
| 7300 | 84.78 | 181.12 | 6496.62 | 16.9 | 2211.66
| 7352.22 | 90 | 181.12 | 6499 | -35.23 | 2210.64
| 7400 | 90 | 181.12 | 6499 | -83.01 | 2209.7
| 7500 | 90 | 181.12 | 6499 | -182.99 | 2207.75
| 7600 | 90 | 181.12 | 6499 | -282.97 | 2205.79
| 7700 | 90 | 181.12 | 6499 | -382.95 | 2203.84
| 7800 | 90 | 181.12 | 6499 | -482.93 | 2201.88
| 7900 | 90 | 181.12 | 6499 | -582.91 | 2199.92
| 8000 | 90 | 181.12 | 6499 | -682.89 | 2197.97
| 8100 | 90 | 181.12 | 6499 | -782.87 | 2196.01
| 8200 | 90 | 181.12 | 6499 | -882.85 | 2194.05
| 8300 | 90 | 181.12 | 6499 | -982.84 | 2192.09
| 8400 | 90 | 181.12 | 6499 | -1082.82 | 2190.14
| 8500 | 90 | 181.12 | 6499 | -1182.8 | 2188.18
| 8600 | 90 | 181.12 | 6499 | -1282.78 | 2186.22
| 8700 | 90 | 181.12 | 6499 | -1382.76 | 2184.26
| 8800 | 90 | 181.12 | 6499 | -1482.74 | 2182.3
| 8900 | 90 | 181.12 | 6499 | -1582.72 | 2180.34
| 9000 | 90 | 181.12 | 6499 | -1682.7 | 2178.38
| 9100 | 90 | 181.12 | 6499 | -1782.68 | 2176.42
| 9200 | 90 | 181.12 | 6499 | -1882.66 | 2174.46
| 9300 | 90 | 181.12 | 6499 | -1982.64 | 2172.5
| 9400 | 90 | 181.12 | 6499 | -2082.62 | 2170.54
| 9500 | 90 | 181.12 | 6499 | -2182.61 | 2168.58
| 9600 | 90 | 181.12 | 6499 | -2282.59 | 2166.62
| 9700 | 90 | 181.12 | 6499 | -2382.57 | 2164.66
| 9800 | 90 | 181.12 | 6499 | -2482.55 | 2162.7
| 9900 | 90 | 181.12 | 6499 | -2582.53 | 2160.74
| 10000 | 90 | 181.12 | 6499 | -2682.51 | 2158.77
| 10100 | 90 | 181.12 | 6499 | -2782.49 | 2156.81
| 10200 | 90 | 181.12 | 6499 | -2882.47 | 2154.85
| 10300 | 90 | 181.12 | 6499 | -2982.45 | 2152.89
| 10400 | 90 | 181.12 | 6499 | -3082.43 | 2150.92
| 10500 | 90 | 181.13 | 6499 | -3182.41 | 2148.96
| 10600 | 90 | 181.13 | 6499 | -3282.39 | 2147
| 10700 | 90 | 181.13 | 6499 | -3382.37 | 2145.03
| 10800 | 90 | 181.13 | 6499 | -3482.35 | 2143.07
| 10900 | 90 | 181.13 | 6499 | -3582.34 | 2141.1
| 11000 | 90 | 181.13 | 6499 | -3682.32 | 2139.14
| 11100 | 90 | 181.13 | 6499 | -3782.3 | 2137.17
| 11200 | 90 | 181.13 | 6499 | -3882.28 | 2135.21
| 11300 | 90 | 181.13 | 6499 | -3982.26 | 2133.24
| 11400 | 90 | 181.13 | 6499 | -4082.24 | 2131.28
| 11452.42 | 90 | 181.13 | 6499 | -4134.64 | 2130.25

## Lookup (hidden)
North Reference | RetunValue | Grid Type | ReturnValue | Deviation Indicator | ReturnValue
| 2 |  | 0 |  | 4
True |  | SPCS-Colorado Central-NAD27 |  | Directional
Grid |  | SPCS-Colorado Central-NAD83 |  | High Angle
|  | SPCS-Colorado North-NAD27 |  | Horizontal
SPCS-Colorado North-NAD83
SPCS-Colorado South-NAD27
SPCS-Colorado South-NAD83
UTM-Zone 12 NAD27
UTM-Zone 12 NAD83
UTM-Zone 13 NAD27
UTM-Zone 13 NAD83