## Data
Header Information | measured depth (ft) | inclination (°) | azimuth (°) | true vertical depth (ft) | northing +N/-S (ft) | easting +E/-W (ft)
Operator Name | 0 | 0 | 0 | 0 | 0 | 0
MALLARD EXPLORATION | 100 | 0 | 0 | 100 | 0 | 0
Operator Number | 200 | 0 | 0 | 200 | 0 | 0
10670 | 300 | 0 | 0 | 300 | 0 | 0
Well Name and Number | 400 | 0 | 0 | 400 | 0 | 0
GOLDENEYE FED 21-11HC | 500 | 0 | 0 | 500 | 0 | 0
API Number (if available) | 600 | 0 | 0 | 600 | 0 | 0
| 700 | 2 | 65.85 | 699.98 | 0.71 | 1.59
Location: QQ SEC TWP RGE | 800 | 4 | 65.85 | 799.84 | 2.86 | 6.37
NE NW SEC. 21 T8N R60W | 900 | 6 | 65.85 | 899.45 | 6.42 | 14.32
Citing Type: Planned or Actual | 1000 | 8 | 65.85 | 998.7 | 11.41 | 25.44
PLANNED | 1100 | 10 | 65.85 | 1097.47 | 17.81 | 39.71
Deviation Indicator | 1200 | 12 | 65.85 | 1195.62 | 25.61 | 57.12
Horizontal | 1300 | 14 | 65.85 | 1293.06 | 34.82 | 77.65
North Reference | 1400 | 16 | 65.85 | 1389.64 | 45.4 | 101.26
True | 1427.22 | 16.54 | 65.85 | 1415.78 | 48.52 | 108.22
Grid Type | 1500 | 16.54 | 65.85 | 1485.54 | 57 | 127.13
#VALUE! | 1600 | 16.54 | 65.85 | 1581.4 | 68.65 | 153.12
| 1700 | 16.54 | 65.85 | 1677.26 | 80.3 | 179.1
| 1800 | 16.54 | 65.85 | 1773.12 | 91.95 | 205.09
| 1900 | 16.54 | 65.85 | 1868.98 | 103.6 | 231.07
| 2000 | 16.54 | 65.85 | 1964.84 | 115.26 | 257.05
| 2100 | 16.54 | 65.85 | 2060.7 | 126.91 | 283.04
| 2200 | 16.54 | 65.85 | 2156.56 | 138.56 | 309.02
| 2300 | 16.54 | 65.85 | 2252.42 | 150.21 | 335
| 2400 | 16.54 | 65.85 | 2348.28 | 161.86 | 360.99
| 2500 | 16.54 | 65.85 | 2444.14 | 173.51 | 386.97
| 2600 | 16.54 | 65.85 | 2540 | 185.16 | 412.95
| 2700 | 16.54 | 65.85 | 2635.86 | 196.81 | 438.94
| 2800 | 16.54 | 65.85 | 2731.72 | 208.46 | 464.92
| 2900 | 16.54 | 65.85 | 2827.58 | 220.11 | 490.91
| 3000 | 16.54 | 65.85 | 2923.44 | 231.76 | 516.89
| 3100 | 16.54 | 65.85 | 3019.3 | 243.41 | 542.87
| 3200 | 16.54 | 65.85 | 3115.16 | 255.06 | 568.86
| 3300 | 16.54 | 65.85 | 3211.02 | 266.71 | 594.84
| 3400 | 16.54 | 65.85 | 3306.88 | 278.36 | 620.82
| 3500 | 16.54 | 65.85 | 3402.74 | 290.01 | 646.81
| 3600 | 16.54 | 65.85 | 3498.6 | 301.66 | 672.79
| 3700 | 16.54 | 65.85 | 3594.46 | 313.31 | 698.78
| 3800 | 16.54 | 65.85 | 3690.32 | 324.96 | 724.76
| 3900 | 16.54 | 65.85 | 3786.18 | 336.61 | 750.74
| 4000 | 16.54 | 65.85 | 3882.04 | 348.26 | 776.73
| 4100 | 16.54 | 65.85 | 3977.9 | 359.91 | 802.71
| 4200 | 16.54 | 65.85 | 4073.76 | 371.56 | 828.69
| 4300 | 16.54 | 65.85 | 4169.62 | 383.21 | 854.68
| 4400 | 16.54 | 65.85 | 4265.48 | 394.86 | 880.66
| 4500 | 16.54 | 65.85 | 4361.34 | 406.51 | 906.64
| 4600 | 16.54 | 65.85 | 4457.2 | 418.16 | 932.63
| 4700 | 16.54 | 65.85 | 4553.06 | 429.81 | 958.61
| 4800 | 16.54 | 65.85 | 4648.92 | 441.46 | 984.6
| 4900 | 16.54 | 65.85 | 4744.78 | 453.11 | 1010.58
| 5000 | 16.54 | 65.85 | 4840.64 | 464.76 | 1036.56
| 5100 | 16.54 | 65.85 | 4936.5 | 476.42 | 1062.55
| 5180.08 | 16.54 | 65.85 | 5013.26 | 485.75 | 1083.36
| 5200 | 16.15 | 65.85 | 5032.37 | 488.04 | 1088.47
| 5300 | 14.15 | 65.85 | 5128.9 | 498.73 | 1112.31
| 5400 | 12.15 | 65.85 | 5226.27 | 508.03 | 1133.06
| 5500 | 10.15 | 65.85 | 5324.38 | 515.94 | 1150.7
| 5600 | 8.15 | 65.85 | 5423.1 | 522.44 | 1165.2
| 5700 | 6.15 | 65.85 | 5522.32 | 527.53 | 1176.55
| 5800 | 4.15 | 65.85 | 5621.91 | 531.2 | 1184.74
| 5900 | 2.15 | 65.85 | 5721.76 | 533.45 | 1189.75
| 6000 | 0.15 | 65.85 | 5821.73 | 534.27 | 1191.57
| 6007.31 | 0 | 0 | 5829.04 | 534.27 | 1191.58
| 6100 | 0 | 0 | 5921.73 | 534.27 | 1191.58
| 6107.31 | 0 | 0 | 5929.04 | 534.27 | 1191.58
| 6200 | 9.27 | 181.12 | 6021.33 | 526.79 | 1191.43
| 6300 | 19.27 | 181.12 | 6118.12 | 502.18 | 1190.95
| 6400 | 29.27 | 181.12 | 6209.17 | 461.14 | 1190.15
| 6500 | 39.27 | 181.12 | 6291.7 | 404.91 | 1189.05
| 6600 | 49.27 | 181.12 | 6363.22 | 335.21 | 1187.69
| 6700 | 59.27 | 181.12 | 6421.54 | 254.15 | 1186.1
| 6800 | 69.27 | 181.12 | 6464.9 | 164.2 | 1184.34
| 6900 | 79.27 | 181.12 | 6491.98 | 68.08 | 1182.46
| 7000 | 89.27 | 181.12 | 6501.95 | -31.27 | 1180.52
| 7007.31 | 90 | 181.12 | 6502 | -38.58 | 1180.38
| 7100 | 90 | 181.12 | 6502 | -131.25 | 1178.56
| 7200 | 90 | 181.12 | 6502 | -231.23 | 1176.61
| 7300 | 90 | 181.12 | 6502 | -331.21 | 1174.65
| 7400 | 90 | 181.12 | 6502 | -431.19 | 1172.7
| 7500 | 90 | 181.12 | 6502 | -531.17 | 1170.74
| 7600 | 90 | 181.12 | 6502 | -631.16 | 1168.78
| 7700 | 90 | 181.12 | 6502 | -731.14 | 1166.83
| 7800 | 90 | 181.12 | 6502 | -831.12 | 1164.87
| 7900 | 90 | 181.12 | 6502 | -931.1 | 1162.91
| 8000 | 90 | 181.12 | 6502 | -1031.08 | 1160.96
| 8100 | 90 | 181.12 | 6502 | -1131.06 | 1159
| 8200 | 90 | 181.12 | 6502 | -1231.04 | 1157.04
| 8300 | 90 | 181.12 | 6502 | -1331.02 | 1155.09
| 8400 | 90 | 181.12 | 6502 | -1431 | 1153.13
| 8500 | 90 | 181.12 | 6502 | -1530.98 | 1151.17
| 8600 | 90 | 181.12 | 6502 | -1630.96 | 1149.22
| 8700 | 90 | 181.12 | 6502 | -1730.94 | 1147.26
| 8800 | 90 | 181.12 | 6502 | -1830.93 | 1145.3
| 8900 | 90 | 181.12 | 6502 | -1930.91 | 1143.34
| 9000 | 90 | 181.12 | 6502 | -2030.89 | 1141.39
| 9100 | 90 | 181.12 | 6502 | -2130.87 | 1139.43
| 9200 | 90 | 181.12 | 6502 | -2230.85 | 1137.47
| 9300 | 90 | 181.12 | 6502 | -2330.83 | 1135.51
| 9400 | 90 | 181.12 | 6502 | -2430.81 | 1133.56
| 9500 | 90 | 181.12 | 6502 | -2530.79 | 1131.6
| 9600 | 90 | 181.12 | 6502 | -2630.77 | 1129.64
| 9700 | 90 | 181.12 | 6502 | -2730.75 | 1127.68
| 9800 | 90 | 181.12 | 6502 | -2830.73 | 1125.72
| 9900 | 90 | 181.12 | 6502 | -2930.71 | 1123.76
| 10000 | 90 | 181.12 | 6502 | -3030.7 | 1121.8
| 10100 | 90 | 181.12 | 6502 | -3130.68 | 1119.85
| 10200 | 90 | 181.12 | 6502 | -3230.66 | 1117.89
| 10300 | 90 | 181.12 | 6502 | -3330.64 | 1115.93
| 10400 | 90 | 181.12 | 6502 | -3430.62 | 1113.97
| 10500 | 90 | 181.12 | 6502 | -3530.6 | 1112.01
| 10600 | 90 | 181.12 | 6502 | -3630.58 | 1110.05
| 10700 | 90 | 181.12 | 6502 | -3730.56 | 1108.09
| 10800 | 90 | 181.12 | 6502 | -3830.54 | 1106.13
| 10900 | 90 | 181.12 | 6502 | -3930.52 | 1104.17
| 11000 | 90 | 181.12 | 6502 | -4030.5 | 1102.21
| 11100 | 90 | 181.12 | 6502 | -4130.48 | 1100.25
| 11108.24 | 90 | 181.12 | 6502 | -4138.72 | 1100.09

## Lookup (hidden)
North Reference | RetunValue | Grid Type | ReturnValue | Deviation Indicator | ReturnValue
| 2 |  | 0 |  | 4
True |  | SPCS-Colorado Central-NAD27 |  | Directional
Grid |  | SPCS-Colorado Central-NAD83 |  | High Angle
|  | SPCS-Colorado North-NAD27 |  | Horizontal
SPCS-Colorado North-NAD83
SPCS-Colorado South-NAD27
SPCS-Colorado South-NAD83
UTM-Zone 12 NAD27
UTM-Zone 12 NAD83
UTM-Zone 13 NAD27
UTM-Zone 13 NAD83