## Data
Header Information | measured depth (ft) | inclination (°) | azimuth (°) | true vertical depth (ft) | northing +N/-S (ft) | easting +E/-W (ft)
Operator Name | 200 | 0 | 0 | 200 | 0 | 0
URSA OPERATING COMPANY LLC | 300 | 2 | 152.64 | 299.98 | -1.55 | 0.8
Operator Number | 400 | 4 | 152.64 | 399.84 | -6.2 | 3.21
10447 | 500 | 6 | 152.64 | 499.45 | -13.94 | 7.21
Well Name and Number | 600 | 8 | 152.64 | 598.7 | -24.76 | 12.81
NORCROSS A12 | 663.71 | 9.27 | 152.64 | 661.69 | -33.26 | 17.21
API Number (if available) | 1163.71 | 9.27 | 152.64 | 1155.15 | -104.82 | 54.25
05-045-15170 | 1663.71 | 9.27 | 152.64 | 1648.62 | -176.38 | 91.28
Location: QQ SEC TWP RGE | 2163.71 | 9.27 | 152.64 | 2142.08 | -247.94 | 128.32
NESW-SEC.13-T6S-R92W | 2663.71 | 9.27 | 152.64 | 2635.55 | -319.51 | 165.35
Citing Type: Planned or Actual | 3163.71 | 9.27 | 152.64 | 3129.01 | -391.07 | 202.39
PLANNED | 3663.71 | 9.27 | 152.64 | 3622.48 | -462.63 | 239.43
Deviation Indicator | 3930.73 | 9.27 | 152.64 | 3886 | -500.85 | 259.2
Directional | 4430.73 | 9.27 | 152.64 | 4379.47 | -572.41 | 296.24
North Reference | 4857.85 | 9.27 | 152.64 | 4801 | -633.54 | 327.88
True | 5357.85 | 9.27 | 152.64 | 5294.47 | -705.1 | 364.91
Grid Type | 5469.15 | 9.27 | 152.64 | 5404.31 | -721.03 | 373.16
#VALUE! | 5569.15 | 7.27 | 152.64 | 5503.27 | -733.81 | 379.77
| 5669.15 | 5.27 | 152.64 | 5602.66 | -743.52 | 384.79
| 5769.15 | 3.27 | 152.64 | 5702.38 | -750.14 | 388.22
| 5869.15 | 1.27 | 152.64 | 5802.3 | -753.66 | 390.04
| 5932.86 | 0 | 152.64 | 5866 | -754.29 | 390.37
| 6582.86 | 0 | 152.64 | 6516 | -754.29 | 390.37
| 7632.86 | 0 | 152.64 | 7566 | -754.29 | 390.37
| 8182.86 | 0 | 152.64 | 8116 | -754.29 | 390.37
| 8442.86 | 0 | 152.64 | 8376 | -754.29 | 390.37
| 8717.86 | 0 | 152.64 | 8651 | -754.29 | 390.37

## Lookup (hidden)
North Reference | RetunValue | Grid Type | ReturnValue | Deviation Indicator | ReturnValue
| 2 |  | 0 |  | 2
True |  | SPCS-Colorado Central-NAD27 |  | Directional
Grid |  | SPCS-Colorado Central-NAD83 |  | High Angle
|  | SPCS-Colorado North-NAD27 |  | Horizontal
SPCS-Colorado North-NAD83
SPCS-Colorado South-NAD27
SPCS-Colorado South-NAD83
UTM-Zone 12 NAD27
UTM-Zone 12 NAD83
UTM-Zone 13 NAD27
UTM-Zone 13 NAD83