## Data
Header Information | measured depth (ft) | inclination (°) | azimuth (°) | true vertical depth (ft) | northing +N/-S (ft) | easting +E/-W (ft)
Operator Name | 200 | 0 | 0 | 200 | 0 | 0
URSA OPERATING COMPANY LLC | 300 | 2 | 28.33 | 299.98 | 1.54 | 0.83
Operator Number | 400 | 4 | 28.33 | 399.84 | 6.14 | 3.31
10447 | 500 | 6 | 28.33 | 499.45 | 13.81 | 7.45
Well Name and Number | 600 | 8 | 28.33 | 598.7 | 24.54 | 13.23
NORCROSS A13 | 700 | 10 | 28.33 | 697.47 | 38.31 | 20.65
API Number (if available) | 757.32 | 11.15 | 28.33 | 753.81 | 47.57 | 25.64
05-045-15169 | 1257.32 | 11.15 | 28.33 | 1244.38 | 132.65 | 71.5
Location: QQ SEC TWP RGE | 1757.32 | 11.15 | 28.33 | 1734.95 | 217.73 | 117.37
NESW-SEC.13-T6S-R92W | 2257.32 | 11.15 | 28.33 | 2225.51 | 302.81 | 163.23
Citing Type: Planned or Actual | 2757.32 | 11.15 | 28.33 | 2716.08 | 387.89 | 209.09
PLANNED | 3257.32 | 11.15 | 28.33 | 3206.65 | 472.97 | 254.96
Deviation Indicator | 3757.32 | 11.15 | 28.33 | 3697.22 | 558.05 | 300.82
Directional | 4072.04 | 11.15 | 28.33 | 4006 | 611.61 | 329.69
North Reference | 4572.03 | 11.15 | 28.33 | 4496.57 | 696.69 | 375.55
True | 5004.63 | 11.15 | 28.33 | 4921 | 770.3 | 415.23
Grid Type | 5504.63 | 11.15 | 28.33 | 5411.57 | 855.38 | 461.09
#VALUE! | 5525.65 | 11.15 | 28.33 | 5432.2 | 858.96 | 463.02
| 5625.65 | 9.15 | 28.33 | 5530.63 | 874.46 | 471.38
| 5725.65 | 7.15 | 28.33 | 5629.62 | 886.93 | 478.1
| 5825.65 | 5.15 | 28.33 | 5729.04 | 896.36 | 483.18
| 5925.65 | 3.15 | 28.33 | 5828.77 | 902.72 | 486.61
| 6025.65 | 1.15 | 28.33 | 5928.69 | 906.02 | 488.39
| 6082.96 | 0 | 28.33 | 5986 | 906.52 | 488.66
| 6732.96 | 0 | 28.33 | 6636.01 | 906.52 | 488.66
| 7782.96 | 0 | 28.33 | 7686.01 | 906.52 | 488.66
| 8332.96 | 0 | 28.33 | 8236.01 | 906.52 | 488.66
| 8592.96 | 0 | 28.33 | 8496.01 | 906.52 | 488.66
| 8867.96 | 0 | 28.33 | 8771.01 | 906.52 | 488.66

## Lookup (hidden)
North Reference | RetunValue | Grid Type | ReturnValue | Deviation Indicator | ReturnValue
| 2 |  | 0 |  | 2
True |  | SPCS-Colorado Central-NAD27 |  | Directional
Grid |  | SPCS-Colorado Central-NAD83 |  | High Angle
|  | SPCS-Colorado North-NAD27 |  | Horizontal
SPCS-Colorado North-NAD83
SPCS-Colorado South-NAD27
SPCS-Colorado South-NAD83
UTM-Zone 12 NAD27
UTM-Zone 12 NAD83
UTM-Zone 13 NAD27
UTM-Zone 13 NAD83