## Data
Header Information | measured depth (ft) | inclination (°) | azimuth (°) | true vertical depth (ft) | northing +N/-S (ft) | easting +E/-W (ft)
Operator Name | 0 | 0 | 0 | 0 | 0 | 0
Catamount Energy Partners | 100 | 0 | 0 | 100 | 0 | 0
Operator Number | 200 | 0 | 0 | 200 | 0 | 0
10464 | 300 | 0 | 0 | 300 | 0 | 0
Well Name and Number | 400 | 0 | 0 | 400 | 0 | 0
EBC 6 Pilot | 500 | 0 | 0 | 500 | 0 | 0
API Number (if available) | 510 | 0.35 | 270 | 510 | 0 | -0.03
| 540 | 1.4 | 270 | 540 | 0 | -0.49
Location: QQ SEC TWP RGE | 570 | 2.45 | 270 | 569.98 | 0 | -1.5
Sec 28 TWP 34N RGE 5W | 600 | 3.5 | 270 | 599.94 | 0 | -3.05
Citing Type: Planned or Actual | 630 | 4.55 | 270 | 629.86 | 0 | -5.16
Planned | 660 | 5.6 | 270 | 659.75 | 0 | -7.81
Deviation Indicator | 690 | 6.65 | 270 | 689.57 | 0 | -11.01
Directional | 720 | 7.7 | 270 | 719.34 | 0 | -14.76
North Reference | 750 | 8.75 | 270 | 749.03 | 0 | -19.05
Grid | 780 | 9.8 | 270 | 778.64 | 0 | -23.89
Grid Type | 810 | 10.85 | 270 | 808.15 | 0 | -29.26
#VALUE! | 840 | 11.9 | 270 | 837.56 | 0 | -35.18
| 870 | 12.95 | 270 | 866.86 | 0 | -41.64
| 900 | 14 | 270 | 896.03 | 0 | -48.63
| 930 | 15.05 | 270 | 925.07 | 0 | -56.15
| 960 | 16.1 | 270 | 953.97 | 0 | -64.21
| 990 | 17.15 | 270 | 982.72 | 0 | -72.79
| 1020 | 18.2 | 270 | 1011.3 | 0 | -81.9
| 1050 | 19.25 | 270 | 1039.71 | 0 | -91.53
| 1080 | 20.3 | 270 | 1067.94 | 0 | -101.68
| 1110 | 21.35 | 270 | 1095.98 | 0 | -112.34
| 1140 | 22.4 | 270 | 1123.82 | 0 | -123.52
| 1170 | 23.45 | 270 | 1151.45 | 0 | -135.21
| 1200 | 24.5 | 270 | 1178.86 | 0 | -147.4
| 1230 | 25.55 | 270 | 1206.05 | 0 | -160.09
| 1260 | 26.6 | 270 | 1232.99 | 0 | -173.27
| 1290 | 27.65 | 270 | 1259.69 | 0 | -186.95
| 1320 | 28.7 | 270 | 1286.14 | 0 | -201.11
| 1350 | 29.75 | 270 | 1312.32 | 0 | -215.76
| 1380 | 30.8 | 270 | 1338.23 | 0 | -230.89
| 1410 | 31.85 | 270 | 1363.85 | 0 | -246.48
| 1440 | 32.9 | 270 | 1389.19 | 0 | -262.55
| 1470 | 33.95 | 270 | 1414.23 | 0 | -279.07
| 1500 | 35 | 270 | 1438.96 | 0 | -296.05
| 1530 | 36.05 | 270 | 1463.37 | 0 | -313.48
| 1560 | 37.1 | 270 | 1487.46 | 0 | -331.36
| 1590 | 38.15 | 270 | 1511.23 | 0 | -349.67
| 1620 | 39.2 | 270 | 1534.65 | 0 | -368.42
| 1620.96 | 39.234 | 270 | 1535.39 | 0 | -369.03
| 1700 | 39.234 | 270 | 1596.61 | 0 | -419.02
| 1800 | 39.234 | 270 | 1674.07 | 0 | -482.27
| 1900 | 39.234 | 270 | 1751.53 | 0 | -545.52
| 2000 | 39.234 | 270 | 1828.98 | 0 | -608.76
| 2100 | 39.234 | 270 | 1906.44 | 0 | -672.01
| 2200 | 39.234 | 270 | 1983.9 | 0 | -735.26
| 2300 | 39.234 | 270 | 2061.36 | 0 | -798.51
| 2400 | 39.234 | 270 | 2138.81 | 0 | -861.76
| 2500 | 39.234 | 270 | 2216.27 | 0 | -925.01
| 2600 | 39.234 | 270 | 2293.73 | 0 | -988.26
| 2700 | 39.234 | 270 | 2371.19 | 0 | -1051.5
| 2800 | 39.234 | 270 | 2448.64 | 0 | -1114.75
| 2900 | 39.234 | 270 | 2526.1 | 0 | -1178
| 3000 | 39.234 | 270 | 2603.56 | 0 | -1241.25
| 3100 | 39.234 | 270 | 2681.01 | 0 | -1304.5
| 3124.51 | 39.234 | 270 | 2700 | 0 | -1320
| 3150 | 38.225 | 270 | 2719.88 | 0 | -1335.95
| 3180 | 37.039 | 270 | 2743.64 | 0 | -1354.26
| 3210 | 35.852 | 270 | 2767.77 | 0 | -1372.09
| 3240 | 34.665 | 270 | 2792.27 | 0 | -1389.4
| 3270 | 33.478 | 270 | 2817.12 | 0 | -1406.21
| 3300 | 32.291 | 270 | 2842.31 | 0 | -1422.5
| 3330 | 31.105 | 270 | 2867.84 | 0 | -1438.26
| 3360 | 29.918 | 270 | 2893.68 | 0 | -1453.49
| 3390 | 28.731 | 270 | 2919.84 | 0 | -1468.18
| 3395.88 | 28.498 | 270 | 2925 | 0 | -1471

## Lookup (hidden)
North Reference | RetunValue | Grid Type | ReturnValue | Deviation Indicator | ReturnValue
| 3 |  | 0 |  | 2
True |  | SPCS-Colorado Central-NAD27 |  | Directional
Grid |  | SPCS-Colorado Central-NAD83 |  | High Angle
|  | SPCS-Colorado North-NAD27 |  | Horizontal
SPCS-Colorado North-NAD83
SPCS-Colorado South-NAD27
SPCS-Colorado South-NAD83
UTM-Zone 12 NAD27
UTM-Zone 12 NAD83
UTM-Zone 13 NAD27
UTM-Zone 13 NAD83