## Data
Header Information | measured depth (ft) | inclination (°) | azimuth (°) | true vertical depth (ft) | northing +N/-S (ft) | easting +E/-W (ft)
Operator Name | 0 | 0 | 0 | 0 | 0 | 0
Catamount Energy Partners | 100 | 0 | 0 | 100 | 0 | 0
Operator Number | 200 | 0 | 0 | 200 | 0 | 0
10464 | 300 | 0 | 0 | 300 | 0 | 0
Well Name and Number | 400 | 0 | 0 | 400 | 0 | 0
EBC 5 Pilot | 500 | 0 | 0 | 500 | 0 | 0
API Number (if available) | 510 | 0.3 | 259.469 | 510 | 0 | -0.03
| 540 | 1.2 | 259.469 | 540 | -0.08 | -0.41
Location: QQ SEC TWP RGE | 570 | 2.1 | 259.469 | 569.98 | -0.23 | -1.26
Sec 28 TWP 34N RGE 5W | 600 | 3 | 259.469 | 599.95 | -0.48 | -2.57
Citing Type: Planned or Actual | 630 | 3.9 | 259.469 | 629.9 | -0.81 | -4.35
Planned | 660 | 4.8 | 259.469 | 659.81 | -1.22 | -6.59
Deviation Indicator | 690 | 5.7 | 259.469 | 689.69 | -1.73 | -9.28
Directional | 720 | 6.6 | 259.469 | 719.51 | -2.31 | -12.44
North Reference | 750 | 7.5 | 259.469 | 749.29 | -2.99 | -16.06
Grid | 780 | 8.4 | 259.469 | 779 | -3.74 | -20.14
Grid Type | 810 | 9.3 | 259.469 | 808.64 | -4.59 | -24.68
#VALUE! | 840 | 10.2 | 259.469 | 838.21 | -5.52 | -29.68
| 870 | 11.1 | 259.469 | 867.69 | -6.53 | -35.13
| 900 | 12 | 259.469 | 897.08 | -7.63 | -41.03
| 930 | 12.9 | 259.469 | 926.38 | -8.81 | -47.39
| 960 | 13.8 | 259.469 | 955.57 | -10.08 | -54.2
| 990 | 14.7 | 259.469 | 984.64 | -11.43 | -61.46
| 1020 | 15.6 | 259.469 | 1013.6 | -12.86 | -69.17
| 1050 | 16.5 | 259.469 | 1042.43 | -14.37 | -77.32
| 1080 | 17.4 | 259.469 | 1071.13 | -15.97 | -85.92
| 1110 | 18.3 | 259.469 | 1099.68 | -17.65 | -94.96
| 1140 | 19.2 | 259.469 | 1128.09 | -19.42 | -104.44
| 1170 | 20.1 | 259.469 | 1156.34 | -21.26 | -114.36
| 1200 | 21 | 259.469 | 1184.43 | -23.18 | -124.72
| 1230 | 21.9 | 259.469 | 1212.35 | -25.19 | -135.5
| 1260 | 22.8 | 259.469 | 1240.1 | -27.28 | -146.72
| 1290 | 23.7 | 259.469 | 1267.66 | -29.44 | -158.36
| 1320 | 24.6 | 259.469 | 1295.04 | -31.68 | -170.43
| 1350 | 25.5 | 259.469 | 1322.22 | -34 | -182.91
| 1380 | 26.4 | 259.469 | 1349.19 | -36.4 | -195.82
| 1410 | 27.3 | 259.469 | 1375.96 | -38.88 | -209.14
| 1440 | 28.2 | 259.469 | 1402.51 | -41.43 | -222.88
| 1470 | 29.1 | 259.469 | 1428.83 | -44.06 | -237.02
| 1500 | 30 | 259.469 | 1454.93 | -46.77 | -251.56
| 1530 | 30.9 | 259.469 | 1480.79 | -49.54 | -266.51
| 1560 | 31.8 | 259.469 | 1506.41 | -52.4 | -281.85
| 1590 | 32.7 | 259.469 | 1531.78 | -55.32 | -297.59
| 1620 | 33.6 | 259.469 | 1556.9 | -58.32 | -313.72
| 1650 | 34.5 | 259.469 | 1581.76 | -61.39 | -330.24
| 1680 | 35.4 | 259.469 | 1606.35 | -64.53 | -347.13
| 1685.75 | 35.572 | 259.469 | 1611.02 | -65.14 | -350.41
| 1700 | 35.572 | 259.469 | 1622.62 | -66.66 | -358.56
| 1800 | 35.572 | 259.469 | 1703.96 | -77.29 | -415.76
| 1900 | 35.572 | 259.469 | 1785.29 | -87.92 | -472.95
| 2000 | 35.572 | 259.469 | 1866.63 | -98.56 | -530.14
| 2100 | 35.572 | 259.469 | 1947.97 | -109.19 | -587.34
| 2200 | 35.572 | 259.469 | 2029.31 | -119.82 | -644.53
| 2300 | 35.572 | 259.469 | 2110.65 | -130.45 | -701.72
| 2400 | 35.572 | 259.469 | 2191.99 | -141.08 | -758.92
| 2500 | 35.572 | 259.469 | 2273.32 | -151.72 | -816.11
| 2600 | 35.572 | 259.469 | 2354.66 | -162.35 | -873.3
| 2700 | 35.572 | 259.469 | 2436 | -172.98 | -930.5
| 2800 | 35.572 | 259.469 | 2517.34 | -183.61 | -987.69
| 2900 | 35.572 | 259.469 | 2598.68 | -194.25 | -1044.88
| 3000 | 35.572 | 259.469 | 2680.01 | -204.88 | -1102.08
| 3100 | 35.572 | 259.469 | 2761.35 | -215.51 | -1159.27
| 3200 | 35.572 | 259.469 | 2842.69 | -226.14 | -1216.46
| 3300 | 35.572 | 259.469 | 2924.03 | -236.78 | -1273.66
| 3400 | 35.572 | 259.469 | 3005.37 | -247.41 | -1330.85
| 3425.37 | 35.572 | 259.469 | 3026 | -250.11 | -1345.36
| 3450 | 34.553 | 259.47 | 3046.16 | -252.69 | -1359.27
| 3480 | 33.312 | 259.472 | 3071.05 | -255.75 | -1375.73
| 3510 | 32.07 | 259.474 | 3096.3 | -258.71 | -1391.66
| 3540 | 30.829 | 259.476 | 3121.89 | -261.57 | -1407.05
| 3570 | 29.587 | 259.479 | 3147.82 | -264.33 | -1421.89
| 3600 | 28.346 | 259.481 | 3174.06 | -266.98 | -1436.18
| 3630 | 27.104 | 259.484 | 3200.62 | -269.53 | -1449.9
| 3660 | 25.863 | 259.487 | 3227.47 | -271.97 | -1463.05
| 3686.03 | 24.786 | 259.49 | 3251 | -274 | -1474

## Lookup (hidden)
North Reference | RetunValue | Grid Type | ReturnValue | Deviation Indicator | ReturnValue
| 3 |  | 0 |  | 2
True |  | SPCS-Colorado Central-NAD27 |  | Directional
Grid |  | SPCS-Colorado Central-NAD83 |  | High Angle
|  | SPCS-Colorado North-NAD27 |  | Horizontal
SPCS-Colorado North-NAD83
SPCS-Colorado South-NAD27
SPCS-Colorado South-NAD83
UTM-Zone 12 NAD27
UTM-Zone 12 NAD83
UTM-Zone 13 NAD27
UTM-Zone 13 NAD83