## Data
Header Information | measured depth (ft) | inclination (°) | azimuth (°) | true vertical depth (ft) | northing +N/-S (ft) | easting +E/-W (ft)
Operator Name | 0 | 0 | 0 | 0 | 0 | 0
Catamount Energy Partners | 100 | 0 | 0 | 100 | 0 | 0
Operator Number | 200 | 0 | 0 | 200 | 0 | 0
10464 | 300 | 0 | 0 | 300 | 0 | 0
Well Name and Number | 400 | 0 | 0 | 400 | 0 | 0
EBC 5 Lat 1 | 500 | 0 | 0 | 500 | 0 | 0
API Number (if available) | 510 | 0.3 | 259.469 | 510 | 0 | -0.03
| 540 | 1.2 | 259.469 | 540 | -0.08 | -0.41
Location: QQ SEC TWP RGE | 570 | 2.1 | 259.469 | 569.98 | -0.23 | -1.26
Sec 28 TWP 34N RGE 5W | 600 | 3 | 259.469 | 599.95 | -0.48 | -2.57
Citing Type: Planned or Actual | 630 | 3.9 | 259.469 | 629.9 | -0.81 | -4.35
Planned | 660 | 4.8 | 259.469 | 659.81 | -1.22 | -6.59
Deviation Indicator | 690 | 5.7 | 259.469 | 689.69 | -1.73 | -9.28
Directional | 720 | 6.6 | 259.469 | 719.51 | -2.31 | -12.44
North Reference | 750 | 7.5 | 259.469 | 749.29 | -2.99 | -16.06
Grid | 780 | 8.4 | 259.469 | 779 | -3.74 | -20.14
Grid Type | 810 | 9.3 | 259.469 | 808.64 | -4.59 | -24.68
#VALUE! | 840 | 10.2 | 259.469 | 838.21 | -5.52 | -29.68
| 870 | 11.1 | 259.469 | 867.69 | -6.53 | -35.13
| 900 | 12 | 259.469 | 897.08 | -7.63 | -41.03
| 930 | 12.9 | 259.469 | 926.38 | -8.81 | -47.39
| 960 | 13.8 | 259.469 | 955.57 | -10.08 | -54.2
| 990 | 14.7 | 259.469 | 984.64 | -11.43 | -61.46
| 1020 | 15.6 | 259.469 | 1013.6 | -12.86 | -69.17
| 1050 | 16.5 | 259.469 | 1042.43 | -14.37 | -77.32
| 1080 | 17.4 | 259.469 | 1071.13 | -15.97 | -85.92
| 1110 | 18.3 | 259.469 | 1099.68 | -17.65 | -94.96
| 1140 | 19.2 | 259.469 | 1128.09 | -19.42 | -104.44
| 1170 | 20.1 | 259.469 | 1156.34 | -21.26 | -114.36
| 1200 | 21 | 259.469 | 1184.43 | -23.18 | -124.72
| 1230 | 21.9 | 259.469 | 1212.35 | -25.19 | -135.5
| 1260 | 22.8 | 259.469 | 1240.1 | -27.28 | -146.72
| 1290 | 23.7 | 259.469 | 1267.66 | -29.44 | -158.36
| 1320 | 24.6 | 259.469 | 1295.04 | -31.68 | -170.43
| 1350 | 25.5 | 259.469 | 1322.22 | -34 | -182.91
| 1380 | 26.4 | 259.469 | 1349.19 | -36.4 | -195.82
| 1410 | 27.3 | 259.469 | 1375.96 | -38.88 | -209.14
| 1440 | 28.2 | 259.469 | 1402.51 | -41.43 | -222.88
| 1470 | 29.1 | 259.469 | 1428.83 | -44.06 | -237.02
| 1500 | 30 | 259.469 | 1454.93 | -46.77 | -251.56
| 1530 | 30.9 | 259.469 | 1480.79 | -49.54 | -266.51
| 1560 | 31.8 | 259.469 | 1506.41 | -52.4 | -281.85
| 1590 | 32.7 | 259.469 | 1531.78 | -55.32 | -297.59
| 1620 | 33.6 | 259.469 | 1556.9 | -58.32 | -313.72
| 1650 | 34.5 | 259.469 | 1581.76 | -61.39 | -330.24
| 1680 | 35.4 | 259.469 | 1606.35 | -64.53 | -347.13
| 1685.75 | 35.572 | 259.469 | 1611.02 | -65.14 | -350.41
| 1700 | 35.572 | 259.469 | 1622.62 | -66.66 | -358.56
| 1800 | 35.572 | 259.469 | 1703.96 | -77.29 | -415.76
| 1900 | 35.572 | 259.469 | 1785.29 | -87.92 | -472.95
| 2000 | 35.572 | 259.469 | 1866.63 | -98.56 | -530.14
| 2100 | 35.572 | 259.469 | 1947.97 | -109.19 | -587.34
| 2200 | 35.572 | 259.469 | 2029.31 | -119.82 | -644.53
| 2300 | 35.572 | 259.469 | 2110.65 | -130.45 | -701.72
| 2400 | 35.572 | 259.469 | 2191.99 | -141.08 | -758.92
| 2500 | 35.572 | 259.469 | 2273.32 | -151.72 | -816.11
| 2600 | 35.572 | 259.469 | 2354.66 | -162.35 | -873.3
| 2700 | 35.572 | 259.469 | 2436 | -172.98 | -930.5
| 2800 | 35.572 | 259.469 | 2517.34 | -183.61 | -987.69
| 2900 | 35.572 | 259.469 | 2598.68 | -194.25 | -1044.88
| 3000 | 35.572 | 259.469 | 2680.01 | -204.88 | -1102.08
| 3100 | 35.572 | 259.469 | 2761.35 | -215.51 | -1159.27
| 3200 | 35.572 | 259.469 | 2842.69 | -226.14 | -1216.46
| 3240 | 35.572 | 259.469 | 2875.23 | -230.4 | -1239.34
| 3270 | 39.596 | 260.275 | 2898.99 | -233.61 | -1257.35
| 3300 | 43.624 | 260.955 | 2921.42 | -236.85 | -1277
| 3330 | 47.656 | 261.541 | 2942.39 | -240.11 | -1298.2
| 3360 | 51.69 | 262.056 | 2961.8 | -243.37 | -1320.83
| 3390 | 55.726 | 262.517 | 2979.56 | -246.61 | -1344.78
| 3420 | 59.764 | 262.936 | 2995.56 | -249.82 | -1369.95
| 3450 | 63.803 | 263.322 | 3009.74 | -252.98 | -1396.19
| 3480 | 67.843 | 263.681 | 3022.03 | -256.08 | -1423.37
| 3510 | 71.884 | 264.021 | 3032.35 | -259.09 | -1451.37
| 3540 | 75.925 | 264.345 | 3040.67 | -262.01 | -1480.04
| 3570 | 79.967 | 264.658 | 3046.93 | -264.82 | -1509.24
| 3582.98 | 81.716 | 264.791 | 3049 | -266 | -1522
| 3600 | 83.588 | 264.676 | 3051.18 | -267.55 | -1538.81
| 3630 | 86.888 | 264.475 | 3053.67 | -270.38 | -1568.56
| 3636.47 | 87.6 | 264.432 | 3053.98 | -271 | -1575
| 3660 | 87.579 | 263.726 | 3054.97 | -273.42 | -1598.38
| 3690 | 87.552 | 262.826 | 3056.24 | -276.93 | -1628.15
| 3720 | 87.526 | 261.925 | 3057.53 | -280.91 | -1657.85
| 3750 | 87.5 | 261.025 | 3058.83 | -285.35 | -1687.49
| 3780 | 87.475 | 260.124 | 3060.15 | -290.26 | -1717.06
| 3810 | 87.451 | 259.224 | 3061.47 | -295.63 | -1746.55
| 3819.96 | 87.443 | 258.925 | 3061.92 | -297.52 | -1756.32
| 3900 | 87.443 | 258.925 | 3065.49 | -312.88 | -1834.79
| 4000 | 87.443 | 258.925 | 3069.95 | -332.07 | -1932.83
| 4100 | 87.443 | 258.925 | 3074.41 | -351.26 | -2030.87
| 4200 | 87.443 | 258.925 | 3078.87 | -370.45 | -2128.91
| 4300 | 87.443 | 258.925 | 3083.33 | -389.64 | -2226.95
| 4400 | 87.443 | 258.925 | 3087.79 | -408.83 | -2324.99
| 4500 | 87.443 | 258.925 | 3092.25 | -428.02 | -2423.03
| 4600 | 87.443 | 258.925 | 3096.72 | -447.22 | -2521.07
| 4700 | 87.443 | 258.925 | 3101.18 | -466.41 | -2619.11
| 4800 | 87.443 | 258.925 | 3105.64 | -485.6 | -2717.15
| 4900 | 87.443 | 258.925 | 3110.1 | -504.79 | -2815.18
| 5000 | 87.443 | 258.925 | 3114.56 | -523.98 | -2913.22
| 5100 | 87.443 | 258.925 | 3119.02 | -543.17 | -3011.26
| 5200 | 87.443 | 258.925 | 3123.48 | -562.36 | -3109.3
| 5300 | 87.443 | 258.925 | 3127.94 | -581.55 | -3207.34
| 5400 | 87.443 | 258.925 | 3132.4 | -600.74 | -3305.38
| 5500 | 87.443 | 258.925 | 3136.86 | -619.93 | -3403.42
| 5600 | 87.443 | 258.925 | 3141.32 | -639.12 | -3501.46
| 5700 | 87.443 | 258.925 | 3145.78 | -658.31 | -3599.5
| 5800 | 87.443 | 258.925 | 3150.25 | -677.5 | -3697.54
| 5900 | 87.443 | 258.925 | 3154.71 | -696.7 | -3795.58
| 5920.21 | 87.443 | 258.925 | 3155.61 | -700.57 | -3815.4
| 5940 | 87.441 | 259.321 | 3156.49 | -704.3 | -3834.81
| 5970 | 87.437 | 259.921 | 3157.83 | -709.7 | -3864.29
| 6000 | 87.433 | 260.522 | 3159.17 | -714.79 | -3893.83
| 6030 | 87.43 | 261.123 | 3160.52 | -719.57 | -3923.41
| 6060 | 87.427 | 261.723 | 3161.87 | -724.04 | -3953.05
| 6090 | 87.424 | 262.324 | 3163.21 | -728.2 | -3982.73
| 6120 | 87.422 | 262.924 | 3164.56 | -732.05 | -4012.45
| 6150 | 87.42 | 263.525 | 3165.91 | -735.59 | -4042.21
| 6180 | 87.418 | 264.126 | 3167.26 | -738.81 | -4072
| 6210 | 87.416 | 264.726 | 3168.61 | -741.72 | -4101.83
| 6240 | 87.415 | 265.327 | 3169.97 | -744.32 | -4131.69
| 6270 | 87.414 | 265.927 | 3171.32 | -746.6 | -4161.57
| 6300 | 87.414 | 266.528 | 3172.67 | -748.58 | -4191.47
| 6330 | 87.413 | 267.129 | 3174.03 | -750.23 | -4221.4
| 6360 | 87.413 | 267.729 | 3175.38 | -751.58 | -4251.34
| 6390 | 87.413 | 268.33 | 3176.74 | -752.61 | -4281.29
| 6420 | 87.414 | 268.93 | 3178.09 | -753.32 | -4311.25
| 6450 | 87.414 | 269.531 | 3179.44 | -753.73 | -4341.22
| 6473.42 | 87.415 | 270 | 3180.5 | -753.82 | -4364.61
| 6500 | 87.415 | 270 | 3181.7 | -753.82 | -4391.16
| 6600 | 87.415 | 270 | 3186.21 | -753.82 | -4491.06
| 6700 | 87.415 | 270 | 3190.72 | -753.82 | -4590.96
| 6800 | 87.415 | 270 | 3195.23 | -753.82 | -4690.86
| 6900 | 87.415 | 270 | 3199.74 | -753.82 | -4790.76
| 7000 | 87.415 | 270 | 3204.25 | -753.82 | -4890.66
| 7100 | 87.415 | 270 | 3208.76 | -753.82 | -4990.55
| 7200 | 87.415 | 270 | 3213.27 | -753.82 | -5090.45
| 7300 | 87.415 | 270 | 3217.78 | -753.82 | -5190.35
| 7400 | 87.415 | 270 | 3222.29 | -753.82 | -5290.25
| 7500 | 87.415 | 270 | 3226.8 | -753.82 | -5390.15
| 7600 | 87.415 | 270 | 3231.31 | -753.82 | -5490.05
| 7700 | 87.415 | 270 | 3235.82 | -753.82 | -5589.94
| 7800 | 87.415 | 270 | 3240.33 | -753.82 | -5689.84
| 7900 | 87.415 | 270 | 3244.84 | -753.82 | -5789.74
| 8000 | 87.415 | 270 | 3249.35 | -753.82 | -5889.64
| 8100 | 87.415 | 270 | 3253.86 | -753.82 | -5989.54
| 8200 | 87.415 | 270 | 3258.37 | -753.82 | -6089.43
| 8300 | 87.415 | 270 | 3262.88 | -753.82 | -6189.33
| 8400 | 87.415 | 270 | 3267.39 | -753.82 | -6289.23
| 8500 | 87.415 | 270 | 3271.9 | -753.82 | -6389.13
| 8600 | 87.415 | 270 | 3276.41 | -753.82 | -6489.03
| 8700 | 87.415 | 270 | 3280.92 | -753.82 | -6588.93
| 8800 | 87.415 | 270 | 3285.43 | -753.82 | -6688.82
| 8900 | 87.415 | 270 | 3289.94 | -753.82 | -6788.72
| 9000 | 87.415 | 270 | 3294.45 | -753.82 | -6888.62
| 9100 | 87.415 | 270 | 3298.96 | -753.82 | -6988.52
| 9200 | 87.415 | 270 | 3303.47 | -753.82 | -7088.42
| 9300 | 87.415 | 270 | 3307.98 | -753.82 | -7188.32
| 9400 | 87.415 | 270 | 3312.49 | -753.82 | -7288.21
| 9500 | 87.415 | 270 | 3317 | -753.82 | -7388.11
| 9600 | 87.415 | 270 | 3321.51 | -753.82 | -7488.01
| 9700 | 87.415 | 270 | 3326.02 | -753.82 | -7587.91
| 9800 | 87.415 | 270 | 3330.53 | -753.82 | -7687.81
| 9900 | 87.415 | 270 | 3335.04 | -753.82 | -7787.71
| 10000 | 87.415 | 270 | 3339.55 | -753.82 | -7887.6
| 10100 | 87.415 | 270 | 3344.06 | -753.82 | -7987.5
| 10200 | 87.415 | 270 | 3348.57 | -753.82 | -8087.4
| 10300 | 87.415 | 270 | 3353.08 | -753.82 | -8187.3
| 10400 | 87.415 | 270 | 3357.59 | -753.82 | -8287.2
| 10500 | 87.415 | 270 | 3362.1 | -753.82 | -8387.09
| 10600 | 87.415 | 270 | 3366.61 | -753.82 | -8486.99
| 10700 | 87.415 | 270 | 3371.12 | -753.82 | -8586.89
| 10800 | 87.415 | 270 | 3375.63 | -753.82 | -8686.79
| 10900 | 87.415 | 270 | 3380.14 | -753.82 | -8786.69
| 11000 | 87.415 | 270 | 3384.65 | -753.82 | -8886.59
| 11100 | 87.415 | 270 | 3389.16 | -753.82 | -8986.48
| 11200 | 87.415 | 270 | 3393.67 | -753.82 | -9086.38
| 11300 | 87.415 | 270 | 3398.18 | -753.82 | -9186.28
| 11400 | 87.415 | 270 | 3402.69 | -753.82 | -9286.18
| 11473.42 | 87.415 | 270 | 3406 | -753.82 | -9359.53

## Lookup (hidden)
North Reference | RetunValue | Grid Type | ReturnValue | Deviation Indicator | ReturnValue
| 3 |  | 0 |  | 2
True |  | SPCS-Colorado Central-NAD27 |  | Directional
Grid |  | SPCS-Colorado Central-NAD83 |  | High Angle
|  | SPCS-Colorado North-NAD27 |  | Horizontal
SPCS-Colorado North-NAD83
SPCS-Colorado South-NAD27
SPCS-Colorado South-NAD83
UTM-Zone 12 NAD27
UTM-Zone 12 NAD83
UTM-Zone 13 NAD27
UTM-Zone 13 NAD83