## Data
Header Information | measured depth (ft) | inclination (°) | azimuth (°) | true vertical depth (ft) | northing +N/-S (ft) | easting +E/-W (ft)
Operator Name | 0 | 0 | 0 | 0 | 0 | 0
Catamount Energy Partners | 100 | 0 | 0 | 100 | 0 | 0
Operator Number | 200 | 0 | 0 | 200 | 0 | 0
10464 | 300 | 0 | 0 | 300 | 0 | 0
Well Name and Number | 400 | 0 | 0 | 400 | 0 | 0
EBC 7 Pilot | 500 | 0 | 0 | 500 | 0 | 0
API Number (if available) | 510 | 0.3 | 90 | 510 | 0 | 0.03
| 540 | 1.2 | 90 | 540 | 0 | 0.42
Location: QQ SEC TWP RGE | 570 | 2.1 | 90 | 569.98 | 0 | 1.28
Sec 28 TWP 34N RGE 5W | 600 | 3 | 90 | 599.95 | 0 | 2.62
Citing Type: Planned or Actual | 630 | 3.9 | 90 | 629.9 | 0 | 4.42
Planned | 660 | 4.8 | 90 | 659.81 | 0 | 6.7
Deviation Indicator | 690 | 5.7 | 90 | 689.69 | 0 | 9.44
Directional | 720 | 6.6 | 90 | 719.51 | 0 | 12.66
North Reference | 750 | 7.5 | 90 | 749.29 | 0 | 16.34
Grid | 780 | 8.4 | 90 | 779 | 0 | 20.49
Grid Type | 810 | 9.3 | 90 | 808.64 | 0 | 25.1
#VALUE! | 840 | 10.2 | 90 | 838.21 | 0 | 30.18
| 870 | 11.1 | 90 | 867.69 | 0 | 35.73
| 900 | 12 | 90 | 897.08 | 0 | 41.74
| 930 | 12.9 | 90 | 926.38 | 0 | 48.2
| 960 | 13.8 | 90 | 955.57 | 0 | 55.13
| 990 | 14.7 | 90 | 984.64 | 0 | 62.51
| 1020 | 15.6 | 90 | 1013.6 | 0 | 70.35
| 1050 | 16.5 | 90 | 1042.43 | 0 | 78.65
| 1080 | 17.4 | 90 | 1071.13 | 0 | 87.39
| 1110 | 18.3 | 90 | 1099.68 | 0 | 96.59
| 1140 | 19.2 | 90 | 1128.09 | 0 | 106.23
| 1170 | 20.1 | 90 | 1156.34 | 0 | 116.32
| 1200 | 21 | 90 | 1184.43 | 0 | 126.85
| 1230 | 21.9 | 90 | 1212.35 | 0 | 137.82
| 1260 | 22.8 | 90 | 1240.1 | 0 | 149.23
| 1290 | 23.7 | 90 | 1267.66 | 0 | 161.07
| 1320 | 24.6 | 90 | 1295.04 | 0 | 173.35
| 1350 | 25.5 | 90 | 1322.22 | 0 | 186.05
| 1380 | 26.4 | 90 | 1349.19 | 0 | 199.18
| 1410 | 27.3 | 90 | 1375.96 | 0 | 212.73
| 1440 | 28.2 | 90 | 1402.51 | 0 | 226.69
| 1470 | 29.1 | 90 | 1428.83 | 0 | 241.08
| 1500 | 30 | 90 | 1454.93 | 0 | 255.87
| 1530 | 30.9 | 90 | 1480.79 | 0 | 271.08
| 1560 | 31.8 | 90 | 1506.41 | 0 | 286.68
| 1590 | 32.7 | 90 | 1531.78 | 0 | 302.69
| 1620 | 33.6 | 90 | 1556.9 | 0 | 319.1
| 1650 | 34.5 | 90 | 1581.76 | 0 | 335.89
| 1680 | 35.4 | 90 | 1606.35 | 0 | 353.08
| 1710 | 36.3 | 90 | 1630.66 | 0 | 370.65
| 1740 | 37.2 | 90 | 1654.7 | 0 | 388.6
| 1770 | 38.1 | 90 | 1678.45 | 0 | 406.92
| 1800 | 39 | 90 | 1701.91 | 0 | 425.62
| 1810.58 | 39.317 | 90 | 1710.12 | 0 | 432.3
| 1900 | 39.317 | 90 | 1779.3 | 0 | 488.96
| 2000 | 39.317 | 90 | 1856.66 | 0 | 552.32
| 2100 | 39.317 | 90 | 1934.03 | 0 | 615.68
| 2200 | 39.317 | 90 | 2011.39 | 0 | 679.04
| 2300 | 39.317 | 90 | 2088.76 | 0 | 742.41
| 2400 | 39.317 | 90 | 2166.12 | 0 | 805.77
| 2500 | 39.317 | 90 | 2243.49 | 0 | 869.13
| 2600 | 39.317 | 90 | 2320.85 | 0 | 932.49
| 2700 | 39.317 | 90 | 2398.21 | 0 | 995.85
| 2800 | 39.317 | 90 | 2475.58 | 0 | 1059.21
| 2900 | 39.317 | 90 | 2552.94 | 0 | 1122.58
| 3000 | 39.317 | 90 | 2630.31 | 0 | 1185.94
| 3100 | 39.317 | 90 | 2707.67 | 0 | 1249.3
| 3200 | 39.317 | 90 | 2785.04 | 0 | 1312.66
| 3211.58 | 39.317 | 90 | 2794 | 0 | 1320
| 3240 | 38.253 | 90 | 2816.15 | 0 | 1337.8
| 3270 | 37.13 | 90 | 2839.89 | 0 | 1356.14
| 3300 | 36.006 | 90 | 2863.98 | 0 | 1374.01
| 3330 | 34.883 | 90 | 2888.42 | 0 | 1391.41
| 3360 | 33.759 | 90 | 2913.2 | 0 | 1408.33
| 3390 | 32.636 | 90 | 2938.3 | 0 | 1424.75
| 3420 | 31.512 | 90 | 2963.72 | 0 | 1440.68
| 3450 | 30.389 | 90 | 2989.45 | 0 | 1456.11
| 3480 | 29.265 | 90 | 3015.48 | 0 | 1471.03
| 3484.04 | 29.114 | 90 | 3019 | 0 | 1473

## Lookup (hidden)
North Reference | RetunValue | Grid Type | ReturnValue | Deviation Indicator | ReturnValue
| 3 |  | 0 |  | 2
True |  | SPCS-Colorado Central-NAD27 |  | Directional
Grid |  | SPCS-Colorado Central-NAD83 |  | High Angle
|  | SPCS-Colorado North-NAD27 |  | Horizontal
SPCS-Colorado North-NAD83
SPCS-Colorado South-NAD27
SPCS-Colorado South-NAD83
UTM-Zone 12 NAD27
UTM-Zone 12 NAD83
UTM-Zone 13 NAD27
UTM-Zone 13 NAD83