## Data
Header Information | measured depth (ft) | inclination (°) | azimuth (°) | true vertical depth (ft) | northing +N/-S (ft) | easting +E/-W (ft)
Operator Name | 0 | 0 | 0 | 0 | 0 | 0
Catamount Energy Partners | 100 | 0 | 0 | 100 | 0 | 0
Operator Number | 200 | 0 | 0 | 200 | 0 | 0
10464 | 300 | 0 | 0 | 300 | 0 | 0
Well Name and Number | 400 | 0 | 0 | 400 | 0 | 0
EBC 5 Lat 1 ST 1 | 500 | 0 | 0 | 500 | 0 | 0
API Number (if available) | 510 | 0.3 | 259.469 | 510 | 0 | -0.03
| 540 | 1.2 | 259.469 | 540 | -0.08 | -0.41
Location: QQ SEC TWP RGE | 570 | 2.1 | 259.469 | 569.98 | -0.23 | -1.26
Sec 28 TWP 34N RGE 5W | 600 | 3 | 259.469 | 599.95 | -0.48 | -2.57
Citing Type: Planned or Actual | 630 | 3.9 | 259.469 | 629.9 | -0.81 | -4.35
Planned | 660 | 4.8 | 259.469 | 659.81 | -1.22 | -6.59
Deviation Indicator | 690 | 5.7 | 259.469 | 689.69 | -1.73 | -9.28
Directional | 720 | 6.6 | 259.469 | 719.51 | -2.31 | -12.44
North Reference | 750 | 7.5 | 259.469 | 749.29 | -2.99 | -16.06
Grid | 780 | 8.4 | 259.469 | 779 | -3.74 | -20.14
Grid Type | 810 | 9.3 | 259.469 | 808.64 | -4.59 | -24.68
#VALUE! | 840 | 10.2 | 259.469 | 838.21 | -5.52 | -29.68
| 870 | 11.1 | 259.469 | 867.69 | -6.53 | -35.13
| 900 | 12 | 259.469 | 897.08 | -7.63 | -41.03
| 930 | 12.9 | 259.469 | 926.38 | -8.81 | -47.39
| 960 | 13.8 | 259.469 | 955.57 | -10.08 | -54.2
| 990 | 14.7 | 259.469 | 984.64 | -11.43 | -61.46
| 1020 | 15.6 | 259.469 | 1013.6 | -12.86 | -69.17
| 1050 | 16.5 | 259.469 | 1042.43 | -14.37 | -77.32
| 1080 | 17.4 | 259.469 | 1071.13 | -15.97 | -85.92
| 1110 | 18.3 | 259.469 | 1099.68 | -17.65 | -94.96
| 1140 | 19.2 | 259.469 | 1128.09 | -19.42 | -104.44
| 1170 | 20.1 | 259.469 | 1156.34 | -21.26 | -114.36
| 1200 | 21 | 259.469 | 1184.43 | -23.18 | -124.72
| 1230 | 21.9 | 259.469 | 1212.35 | -25.19 | -135.5
| 1260 | 22.8 | 259.469 | 1240.1 | -27.28 | -146.72
| 1290 | 23.7 | 259.469 | 1267.66 | -29.44 | -158.36
| 1320 | 24.6 | 259.469 | 1295.04 | -31.68 | -170.43
| 1350 | 25.5 | 259.469 | 1322.22 | -34 | -182.91
| 1380 | 26.4 | 259.469 | 1349.19 | -36.4 | -195.82
| 1410 | 27.3 | 259.469 | 1375.96 | -38.88 | -209.14
| 1440 | 28.2 | 259.469 | 1402.51 | -41.43 | -222.88
| 1470 | 29.1 | 259.469 | 1428.83 | -44.06 | -237.02
| 1500 | 30 | 259.469 | 1454.93 | -46.77 | -251.56
| 1530 | 30.9 | 259.469 | 1480.79 | -49.54 | -266.51
| 1560 | 31.8 | 259.469 | 1506.41 | -52.4 | -281.85
| 1590 | 32.7 | 259.469 | 1531.78 | -55.32 | -297.59
| 1620 | 33.6 | 259.469 | 1556.9 | -58.32 | -313.72
| 1650 | 34.5 | 259.469 | 1581.76 | -61.39 | -330.24
| 1680 | 35.4 | 259.469 | 1606.35 | -64.53 | -347.13
| 1685.75 | 35.572 | 259.469 | 1611.02 | -65.14 | -350.41
| 1700 | 35.572 | 259.469 | 1622.62 | -66.66 | -358.56
| 1800 | 35.572 | 259.469 | 1703.96 | -77.29 | -415.76
| 1900 | 35.572 | 259.469 | 1785.29 | -87.92 | -472.95
| 2000 | 35.572 | 259.469 | 1866.63 | -98.56 | -530.14
| 2100 | 35.572 | 259.469 | 1947.97 | -109.19 | -587.34
| 2200 | 35.572 | 259.469 | 2029.31 | -119.82 | -644.53
| 2300 | 35.572 | 259.469 | 2110.65 | -130.45 | -701.72
| 2400 | 35.572 | 259.469 | 2191.99 | -141.08 | -758.92
| 2500 | 35.572 | 259.469 | 2273.32 | -151.72 | -816.11
| 2600 | 35.572 | 259.469 | 2354.66 | -162.35 | -873.3
| 2700 | 35.572 | 259.469 | 2436 | -172.98 | -930.5
| 2800 | 35.572 | 259.469 | 2517.34 | -183.61 | -987.69
| 2900 | 35.572 | 259.469 | 2598.68 | -194.25 | -1044.88
| 3000 | 35.572 | 259.469 | 2680.01 | -204.88 | -1102.08
| 3100 | 35.572 | 259.469 | 2761.35 | -215.51 | -1159.27
| 3200 | 35.572 | 259.469 | 2842.69 | -226.14 | -1216.46
| 3240 | 35.572 | 259.469 | 2875.23 | -230.4 | -1239.34
| 3270 | 39.596 | 260.275 | 2898.99 | -233.61 | -1257.35
| 3300 | 43.624 | 260.955 | 2921.42 | -236.85 | -1277
| 3330 | 47.656 | 261.541 | 2942.39 | -240.11 | -1298.2
| 3360 | 51.69 | 262.056 | 2961.8 | -243.37 | -1320.83
| 3390 | 55.726 | 262.517 | 2979.56 | -246.61 | -1344.78
| 3420 | 59.764 | 262.936 | 2995.56 | -249.82 | -1369.95
| 3450 | 63.803 | 263.322 | 3009.74 | -252.98 | -1396.19
| 3480 | 67.843 | 263.681 | 3022.03 | -256.08 | -1423.37
| 3510 | 71.884 | 264.021 | 3032.35 | -259.09 | -1451.37
| 3540 | 75.925 | 264.345 | 3040.67 | -262.01 | -1480.04
| 3570 | 79.967 | 264.658 | 3046.93 | -264.82 | -1509.24
| 3582.98 | 81.716 | 264.791 | 3049 | -266 | -1522
| 3600 | 83.588 | 264.676 | 3051.18 | -267.55 | -1538.81
| 3630 | 86.888 | 264.475 | 3053.67 | -270.38 | -1568.56
| 3636 | 87.548 | 264.435 | 3053.96 | -270.95 | -1574.53
| 3660 | 87.545 | 265.156 | 3054.99 | -273.13 | -1598.41
| 3690 | 87.541 | 266.057 | 3056.27 | -275.43 | -1628.29
| 3720 | 87.538 | 266.958 | 3057.56 | -277.25 | -1658.21
| 3750 | 87.536 | 267.859 | 3058.85 | -278.61 | -1688.15
| 3780 | 87.534 | 268.759 | 3060.14 | -279.49 | -1718.11
| 3810 | 87.533 | 269.66 | 3061.43 | -279.9 | -1748.08
| 3840 | 87.532 | 270.561 | 3062.72 | -279.85 | -1778.05
| 3870 | 87.532 | 271.462 | 3064.01 | -279.32 | -1808.02
| 3900 | 87.533 | 272.363 | 3065.31 | -278.32 | -1837.97
| 3930 | 87.534 | 273.264 | 3066.6 | -276.85 | -1867.91
| 3960 | 87.536 | 274.164 | 3067.89 | -274.9 | -1897.82
| 3990 | 87.539 | 275.065 | 3069.18 | -272.49 | -1927.69
| 4020 | 87.542 | 275.966 | 3070.46 | -269.61 | -1957.53
| 4050 | 87.546 | 276.867 | 3071.75 | -266.26 | -1987.31
| 4080 | 87.55 | 277.768 | 3073.03 | -262.45 | -2017.04
| 4110 | 87.555 | 278.669 | 3074.31 | -258.16 | -2046.7
| 4140 | 87.561 | 279.569 | 3075.59 | -253.41 | -2076.3
| 4170 | 87.567 | 280.47 | 3076.87 | -248.2 | -2105.81
| 4200 | 87.573 | 281.371 | 3078.14 | -242.52 | -2135.24
| 4230 | 87.581 | 282.272 | 3079.41 | -236.38 | -2164.58
| 4260 | 87.589 | 283.172 | 3080.67 | -229.78 | -2193.82
| 4290 | 87.597 | 284.073 | 3081.93 | -222.72 | -2222.95
| 4320 | 87.606 | 284.974 | 3083.19 | -215.2 | -2251.96
| 4350 | 87.616 | 285.875 | 3084.44 | -207.23 | -2280.86
| 4380 | 87.626 | 286.775 | 3085.68 | -198.8 | -2309.62
| 4410 | 87.637 | 287.676 | 3086.92 | -189.93 | -2338.25
| 4440 | 87.649 | 288.577 | 3088.16 | -180.6 | -2366.74
| 4470 | 87.661 | 289.477 | 3089.38 | -170.83 | -2395.07
| 4500 | 87.673 | 290.378 | 3090.6 | -160.61 | -2423.25
| 4530 | 87.687 | 291.279 | 3091.82 | -149.95 | -2451.27
| 4560 | 87.7 | 292.179 | 3093.03 | -138.86 | -2479.12
| 4590 | 87.715 | 293.08 | 3094.23 | -127.32 | -2506.78
| 4620 | 87.73 | 293.981 | 3095.42 | -115.36 | -2534.27
| 4650 | 87.745 | 294.881 | 3096.6 | -102.96 | -2561.56
| 4680 | 87.761 | 295.782 | 3097.78 | -90.13 | -2588.65
| 4701.54 | 87.773 | 296.428 | 3098.62 | -80.66 | -2607.98
| 4800 | 87.773 | 296.428 | 3102.44 | -36.87 | -2696.08
| 4900 | 87.773 | 296.428 | 3106.33 | 7.6 | -2785.57
| 5000 | 87.773 | 296.428 | 3110.22 | 52.08 | -2875.05
| 5100 | 87.773 | 296.428 | 3114.1 | 96.55 | -2964.53
| 5200 | 87.773 | 296.428 | 3117.99 | 141.02 | -3054.01
| 5300 | 87.773 | 296.428 | 3121.87 | 185.5 | -3143.49
| 5400 | 87.773 | 296.428 | 3125.76 | 229.97 | -3232.97
| 5440.73 | 87.773 | 296.428 | 3127.34 | 248.09 | -3269.42
| 5460 | 87.766 | 296.043 | 3128.09 | 256.6 | -3286.69
| 5490 | 87.756 | 295.442 | 3129.26 | 269.62 | -3313.69
| 5520 | 87.746 | 294.842 | 3130.44 | 282.35 | -3340.83
| 5550 | 87.737 | 294.241 | 3131.62 | 294.8 | -3368.1
| 5580 | 87.728 | 293.641 | 3132.81 | 306.97 | -3395.5
| 5610 | 87.718 | 293.041 | 3134 | 318.85 | -3423.02
| 5640 | 87.71 | 292.44 | 3135.2 | 330.43 | -3450.67
| 5670 | 87.701 | 291.84 | 3136.4 | 341.73 | -3478.43
| 5700 | 87.693 | 291.239 | 3137.6 | 352.74 | -3506.31
| 5730 | 87.684 | 290.639 | 3138.81 | 363.45 | -3534.31
| 5760 | 87.677 | 290.039 | 3140.03 | 373.87 | -3562.42
| 5790 | 87.669 | 289.438 | 3141.25 | 383.99 | -3590.63
| 5820 | 87.662 | 288.838 | 3142.47 | 393.82 | -3618.95
| 5850 | 87.655 | 288.237 | 3143.7 | 403.35 | -3647.37
| 5880 | 87.648 | 287.637 | 3144.92 | 412.58 | -3675.89
| 5910 | 87.641 | 287.036 | 3146.16 | 421.51 | -3704.5
| 5940 | 87.635 | 286.436 | 3147.39 | 430.14 | -3733.2
| 5970 | 87.629 | 285.835 | 3148.63 | 438.47 | -3762
| 6000 | 87.623 | 285.235 | 3149.88 | 446.5 | -3790.88
| 6030 | 87.617 | 284.634 | 3151.12 | 454.22 | -3819.84
| 6060 | 87.612 | 284.034 | 3152.37 | 461.64 | -3848.88
| 6090 | 87.607 | 283.433 | 3153.62 | 468.76 | -3877.99
| 6120 | 87.602 | 282.833 | 3154.88 | 475.57 | -3907.18
| 6150 | 87.598 | 282.232 | 3156.13 | 482.08 | -3936.44
| 6180 | 87.594 | 281.632 | 3157.39 | 488.27 | -3965.77
| 6210 | 87.59 | 281.031 | 3158.65 | 494.16 | -3995.16
| 6240 | 87.586 | 280.431 | 3159.91 | 499.74 | -4024.61
| 6270 | 87.583 | 279.83 | 3161.18 | 505.01 | -4054.11
| 6300 | 87.579 | 279.23 | 3162.44 | 509.98 | -4083.67
| 6330 | 87.577 | 278.629 | 3163.71 | 514.63 | -4113.28
| 6360 | 87.574 | 278.029 | 3164.98 | 518.97 | -4142.94
| 6390 | 87.572 | 277.428 | 3166.25 | 523 | -4172.64
| 6420 | 87.569 | 276.828 | 3167.52 | 526.72 | -4202.38
| 6450 | 87.568 | 276.227 | 3168.8 | 530.13 | -4232.16
| 6480 | 87.566 | 275.626 | 3170.07 | 533.22 | -4261.97
| 6510 | 87.565 | 275.026 | 3171.34 | 536.01 | -4291.82
| 6540 | 87.564 | 274.425 | 3172.62 | 538.47 | -4321.69
| 6570 | 87.563 | 273.825 | 3173.89 | 540.63 | -4351.58
| 6600 | 87.563 | 273.224 | 3175.17 | 542.47 | -4381.5
| 6630 | 87.562 | 272.624 | 3176.45 | 544 | -4411.43
| 6660 | 87.562 | 272.023 | 3177.72 | 545.22 | -4441.38
| 6690 | 87.563 | 271.423 | 3179 | 546.12 | -4471.34
| 6720 | 87.563 | 270.822 | 3180.27 | 546.71 | -4501.31
| 6750 | 87.564 | 270.222 | 3181.55 | 546.98 | -4531.28
| 6761.07 | 87.564 | 270 | 3182.02 | 547 | -4542.34
| 6800 | 87.564 | 270 | 3183.67 | 547 | -4581.23
| 6900 | 87.564 | 270 | 3187.92 | 547 | -4681.14
| 7000 | 87.564 | 270 | 3192.17 | 547 | -4781.05
| 7100 | 87.564 | 270 | 3196.42 | 547 | -4880.96
| 7200 | 87.564 | 270 | 3200.67 | 547 | -4980.87
| 7300 | 87.564 | 270 | 3204.92 | 547 | -5080.78
| 7400 | 87.564 | 270 | 3209.17 | 547 | -5180.69
| 7500 | 87.564 | 270 | 3213.42 | 547 | -5280.6
| 7600 | 87.564 | 270 | 3217.67 | 547 | -5380.51
| 7700 | 87.564 | 270 | 3221.92 | 547 | -5480.42
| 7800 | 87.564 | 270 | 3226.17 | 547 | -5580.33
| 7900 | 87.564 | 270 | 3230.42 | 547 | -5680.24
| 8000 | 87.564 | 270 | 3234.67 | 547 | -5780.15
| 8100 | 87.564 | 270 | 3238.92 | 547 | -5880.06
| 8200 | 87.564 | 270 | 3243.17 | 547 | -5979.97
| 8300 | 87.564 | 270 | 3247.42 | 547 | -6079.88
| 8400 | 87.564 | 270 | 3251.67 | 547 | -6179.79
| 8500 | 87.564 | 270 | 3255.92 | 547 | -6279.7
| 8600 | 87.564 | 270 | 3260.17 | 547 | -6379.61
| 8700 | 87.564 | 270 | 3264.42 | 547 | -6479.52
| 8800 | 87.564 | 270 | 3268.67 | 547 | -6579.43
| 8900 | 87.564 | 270 | 3272.92 | 547 | -6679.34
| 9000 | 87.564 | 270 | 3277.16 | 547 | -6779.25
| 9100 | 87.564 | 270 | 3281.41 | 547 | -6879.15
| 9200 | 87.564 | 270 | 3285.66 | 547 | -6979.06
| 9300 | 87.564 | 270 | 3289.91 | 547 | -7078.97
| 9400 | 87.564 | 270 | 3294.16 | 547 | -7178.88
| 9500 | 87.564 | 270 | 3298.41 | 547 | -7278.79
| 9600 | 87.564 | 270 | 3302.66 | 547 | -7378.7
| 9700 | 87.564 | 270 | 3306.91 | 547 | -7478.61
| 9800 | 87.564 | 270 | 3311.16 | 547 | -7578.52
| 9900 | 87.564 | 270 | 3315.41 | 547 | -7678.43
| 10000 | 87.564 | 270 | 3319.66 | 547 | -7778.34
| 10100 | 87.564 | 270 | 3323.91 | 547 | -7878.25
| 10200 | 87.564 | 270 | 3328.16 | 547 | -7978.16
| 10300 | 87.564 | 270 | 3332.41 | 547 | -8078.07
| 10400 | 87.564 | 270 | 3336.66 | 547 | -8177.98
| 10500 | 87.564 | 270 | 3340.91 | 547 | -8277.89
| 10600 | 87.564 | 270 | 3345.16 | 547 | -8377.8
| 10700 | 87.564 | 270 | 3349.41 | 547 | -8477.71
| 10800 | 87.564 | 270 | 3353.66 | 547 | -8577.62
| 10900 | 87.564 | 270 | 3357.91 | 547 | -8677.53
| 11000 | 87.564 | 270 | 3362.16 | 547 | -8777.44
| 11100 | 87.564 | 270 | 3366.41 | 547 | -8877.35
| 11200 | 87.564 | 270 | 3370.66 | 547 | -8977.26
| 11300 | 87.564 | 270 | 3374.91 | 547 | -9077.17
| 11400 | 87.564 | 270 | 3379.16 | 547 | -9177.08
| 11500 | 87.564 | 270 | 3383.4 | 547 | -9276.99
| 11561.07 | 87.564 | 270 | 3386 | 547 | -9338

## Lookup (hidden)
North Reference | RetunValue | Grid Type | ReturnValue | Deviation Indicator | ReturnValue
| 3 |  | 0 |  | 2
True |  | SPCS-Colorado Central-NAD27 |  | Directional
Grid |  | SPCS-Colorado Central-NAD83 |  | High Angle
|  | SPCS-Colorado North-NAD27 |  | Horizontal
SPCS-Colorado North-NAD83
SPCS-Colorado South-NAD27
SPCS-Colorado South-NAD83
UTM-Zone 12 NAD27
UTM-Zone 12 NAD83
UTM-Zone 13 NAD27
UTM-Zone 13 NAD83