## Data
Header Information | measured depth (ft) | inclination (°) | azimuth (°) | true vertical depth (ft) | northing +N/-S (ft) | easting +E/-W (ft)
Operator Name | 0 | 0 | 0 | 0 | 0 | 0
Catamount Energy Partners | 100 | 0 | 0 | 100 | 0 | 0
Operator Number | 200 | 0 | 0 | 200 | 0 | 0
10464 | 300 | 0 | 0 | 300 | 0 | 0
Well Name and Number | 400 | 0 | 0 | 400 | 0 | 0
EBC 7 Lat 1 ST 1 | 500 | 0 | 0 | 500 | 0 | 0
API Number (if available) | 510 | 0.3 | 90 | 510 | 0 | 0.03
| 540 | 1.2 | 90 | 540 | 0 | 0.42
Location: QQ SEC TWP RGE | 570 | 2.1 | 90 | 569.98 | 0 | 1.28
Sec 28 TWP 34N RGE 5W | 600 | 3 | 90 | 599.95 | 0 | 2.62
Citing Type: Planned or Actual | 630 | 3.9 | 90 | 629.9 | 0 | 4.42
Planned | 660 | 4.8 | 90 | 659.81 | 0 | 6.7
Deviation Indicator | 690 | 5.7 | 90 | 689.69 | 0 | 9.44
Directional | 720 | 6.6 | 90 | 719.51 | 0 | 12.66
North Reference | 750 | 7.5 | 90 | 749.29 | 0 | 16.34
Grid | 780 | 8.4 | 90 | 779 | 0 | 20.49
Grid Type | 810 | 9.3 | 90 | 808.64 | 0 | 25.1
#VALUE! | 840 | 10.2 | 90 | 838.21 | 0 | 30.18
| 870 | 11.1 | 90 | 867.69 | 0 | 35.73
| 900 | 12 | 90 | 897.08 | 0 | 41.74
| 930 | 12.9 | 90 | 926.38 | 0 | 48.2
| 960 | 13.8 | 90 | 955.57 | 0 | 55.13
| 990 | 14.7 | 90 | 984.64 | 0 | 62.51
| 1020 | 15.6 | 90 | 1013.6 | 0 | 70.35
| 1050 | 16.5 | 90 | 1042.43 | 0 | 78.65
| 1080 | 17.4 | 90 | 1071.13 | 0 | 87.39
| 1110 | 18.3 | 90 | 1099.68 | 0 | 96.59
| 1140 | 19.2 | 90 | 1128.09 | 0 | 106.23
| 1170 | 20.1 | 90 | 1156.34 | 0 | 116.32
| 1200 | 21 | 90 | 1184.43 | 0 | 126.85
| 1230 | 21.9 | 90 | 1212.35 | 0 | 137.82
| 1260 | 22.8 | 90 | 1240.1 | 0 | 149.23
| 1290 | 23.7 | 90 | 1267.66 | 0 | 161.07
| 1320 | 24.6 | 90 | 1295.04 | 0 | 173.35
| 1350 | 25.5 | 90 | 1322.22 | 0 | 186.05
| 1380 | 26.4 | 90 | 1349.19 | 0 | 199.18
| 1410 | 27.3 | 90 | 1375.96 | 0 | 212.73
| 1440 | 28.2 | 90 | 1402.51 | 0 | 226.69
| 1470 | 29.1 | 90 | 1428.83 | 0 | 241.08
| 1500 | 30 | 90 | 1454.93 | 0 | 255.87
| 1530 | 30.9 | 90 | 1480.79 | 0 | 271.08
| 1560 | 31.8 | 90 | 1506.41 | 0 | 286.68
| 1590 | 32.7 | 90 | 1531.78 | 0 | 302.69
| 1620 | 33.6 | 90 | 1556.9 | 0 | 319.1
| 1650 | 34.5 | 90 | 1581.76 | 0 | 335.89
| 1680 | 35.4 | 90 | 1606.35 | 0 | 353.08
| 1710 | 36.3 | 90 | 1630.66 | 0 | 370.65
| 1740 | 37.2 | 90 | 1654.7 | 0 | 388.6
| 1770 | 38.1 | 90 | 1678.45 | 0 | 406.92
| 1800 | 39 | 90 | 1701.91 | 0 | 425.62
| 1810.58 | 39.317 | 90 | 1710.12 | 0 | 432.3
| 1900 | 39.317 | 90 | 1779.3 | 0 | 488.96
| 2000 | 39.317 | 90 | 1856.66 | 0 | 552.32
| 2100 | 39.317 | 90 | 1934.03 | 0 | 615.68
| 2200 | 39.317 | 90 | 2011.39 | 0 | 679.04
| 2300 | 39.317 | 90 | 2088.76 | 0 | 742.41
| 2400 | 39.317 | 90 | 2166.12 | 0 | 805.77
| 2500 | 39.317 | 90 | 2243.49 | 0 | 869.13
| 2600 | 39.317 | 90 | 2320.85 | 0 | 932.49
| 2700 | 39.317 | 90 | 2398.21 | 0 | 995.85
| 2800 | 39.317 | 90 | 2475.58 | 0 | 1059.21
| 2900 | 39.317 | 90 | 2552.94 | 0 | 1122.58
| 2980 | 39.317 | 90 | 2614.84 | 0 | 1173.26
| 3000 | 41.807 | 89.971 | 2630.03 | 0 | 1186.27
| 3030 | 45.542 | 89.932 | 2651.72 | 0.02 | 1206.98
| 3060 | 49.277 | 89.897 | 2672.02 | 0.05 | 1229.06
| 3090 | 53.011 | 89.867 | 2690.84 | 0.1 | 1252.42
| 3120 | 56.746 | 89.839 | 2708.1 | 0.17 | 1276.96
| 3150 | 60.481 | 89.813 | 2723.72 | 0.24 | 1302.56
| 3180 | 64.216 | 89.789 | 2737.64 | 0.34 | 1329.13
| 3210 | 67.95 | 89.767 | 2749.8 | 0.44 | 1356.55
| 3240 | 71.685 | 89.746 | 2760.15 | 0.56 | 1384.7
| 3270 | 75.42 | 89.726 | 2768.64 | 0.69 | 1413.47
| 3300 | 79.155 | 89.706 | 2775.24 | 0.84 | 1442.73
| 3330 | 82.89 | 89.687 | 2779.92 | 1 | 1472.35
| 3330.65 | 82.971 | 89.687 | 2780 | 1 | 1473
| 3360 | 84.137 | 89.637 | 2783.3 | 1.17 | 1502.16
| 3390 | 85.33 | 89.586 | 2786.05 | 1.37 | 1532.04
| 3420 | 86.522 | 89.535 | 2788.18 | 1.6 | 1561.96
| 3450 | 87.715 | 89.485 | 2789.69 | 1.86 | 1591.92
| 3480 | 88.907 | 89.434 | 2790.57 | 2.14 | 1621.9
| 3510 | 90.1 | 89.384 | 2790.83 | 2.45 | 1651.9
| 3540 | 91.292 | 89.333 | 2790.47 | 2.79 | 1681.9
| 3570 | 92.485 | 89.283 | 2789.48 | 3.15 | 1711.88
| 3600 | 93.678 | 89.232 | 2787.87 | 3.54 | 1741.83
| 3630 | 94.87 | 89.181 | 2785.63 | 3.95 | 1771.74
| 3633 | 94.989 | 89.176 | 2785.37 | 4 | 1774.73
| 3660 | 95.013 | 89.989 | 2783.02 | 4.19 | 1801.63
| 3690 | 95.039 | 90.892 | 2780.39 | 3.96 | 1831.51
| 3720 | 95.064 | 91.795 | 2777.75 | 3.26 | 1861.39
| 3750 | 95.087 | 92.699 | 2775.1 | 2.09 | 1891.25
| 3780 | 95.109 | 93.602 | 2772.43 | 0.45 | 1921.08
| 3810 | 95.129 | 94.505 | 2769.75 | -1.66 | 1950.89
| 3840 | 95.149 | 95.409 | 2767.07 | -4.25 | 1980.65
| 3870 | 95.167 | 96.312 | 2764.37 | -7.3 | 2010.38
| 3900 | 95.184 | 97.216 | 2761.66 | -10.82 | 2040.05
| 3930 | 95.199 | 98.119 | 2758.95 | -14.8 | 2069.66
| 3960 | 95.213 | 99.023 | 2756.23 | -19.25 | 2099.2
| 3990 | 95.226 | 99.927 | 2753.5 | -24.17 | 2128.67
| 4020 | 95.238 | 100.83 | 2750.76 | -29.55 | 2158.05
| 4050 | 95.249 | 101.734 | 2748.02 | -35.4 | 2187.35
| 4080 | 95.258 | 102.638 | 2745.27 | -41.7 | 2216.55
| 4110 | 95.265 | 103.541 | 2742.52 | -48.47 | 2245.65
| 4140 | 95.272 | 104.445 | 2739.77 | -55.69 | 2274.63
| 4170 | 95.277 | 105.349 | 2737.01 | -63.37 | 2303.5
| 4200 | 95.281 | 106.253 | 2734.25 | -71.51 | 2332.24
| 4230 | 95.283 | 107.157 | 2731.49 | -80.09 | 2360.86
| 4260 | 95.285 | 108.061 | 2728.72 | -89.13 | 2389.33
| 4290 | 95.285 | 108.964 | 2725.96 | -98.62 | 2417.66
| 4320 | 95.283 | 109.868 | 2723.2 | -108.55 | 2445.83
| 4350 | 95.281 | 110.772 | 2720.44 | -118.92 | 2473.84
| 4380 | 95.277 | 111.676 | 2717.68 | -129.73 | 2501.69
| 4410 | 95.271 | 112.58 | 2714.92 | -140.99 | 2529.36
| 4440 | 95.265 | 113.483 | 2712.16 | -152.67 | 2556.85
| 4470 | 95.257 | 114.387 | 2709.41 | -164.79 | 2584.16
| 4500 | 95.248 | 115.291 | 2706.67 | -177.34 | 2611.27
| 4530 | 95.237 | 116.195 | 2703.92 | -190.32 | 2638.18
| 4560 | 95.226 | 117.098 | 2701.19 | -203.72 | 2664.88
| 4590 | 95.212 | 118.002 | 2698.46 | -217.53 | 2691.37
| 4620 | 95.198 | 118.906 | 2695.74 | -231.77 | 2717.63
| 4650 | 95.182 | 119.809 | 2693.02 | -246.42 | 2743.67
| 4680 | 95.166 | 120.713 | 2690.32 | -261.47 | 2769.48
| 4710 | 95.147 | 121.616 | 2687.62 | -276.93 | 2795.04
| 4722.74 | 95.139 | 122 | 2686.48 | -283.62 | 2805.83
| 4800 | 95.139 | 122 | 2679.56 | -324.4 | 2871.08
| 4900 | 95.139 | 122 | 2670.6 | -377.18 | 2955.55
| 5000 | 95.139 | 122 | 2661.64 | -429.96 | 3040.01
| 5100 | 95.139 | 122 | 2652.69 | -482.74 | 3124.48
| 5200 | 95.139 | 122 | 2643.73 | -535.51 | 3208.94
| 5300 | 95.139 | 122 | 2634.77 | -588.29 | 3293.4
| 5400 | 95.139 | 122 | 2625.81 | -641.07 | 3377.87
| 5461.6 | 95.139 | 122 | 2620.3 | -673.58 | 3429.9
| 5490 | 95.16 | 121.43 | 2617.75 | -688.45 | 3453.96
| 5520 | 95.182 | 120.828 | 2615.04 | -703.9 | 3479.53
| 5550 | 95.203 | 120.226 | 2612.33 | -719.07 | 3505.27
| 5580 | 95.224 | 119.624 | 2609.6 | -733.98 | 3531.16
| 5610 | 95.244 | 119.022 | 2606.86 | -748.61 | 3557.21
| 5640 | 95.263 | 118.419 | 2604.12 | -762.96 | 3583.41
| 5670 | 95.282 | 117.817 | 2601.36 | -777.04 | 3609.76
| 5700 | 95.301 | 117.215 | 2598.59 | -790.84 | 3636.25
| 5730 | 95.318 | 116.612 | 2595.82 | -804.37 | 3662.88
| 5760 | 95.336 | 116.01 | 2593.03 | -817.61 | 3689.66
| 5790 | 95.352 | 115.408 | 2590.24 | -830.56 | 3716.57
| 5820 | 95.368 | 114.805 | 2587.44 | -843.24 | 3743.62
| 5850 | 95.384 | 114.203 | 2584.63 | -855.62 | 3770.8
| 5880 | 95.398 | 113.6 | 2581.81 | -867.72 | 3798.1
| 5910 | 95.413 | 112.998 | 2578.98 | -879.54 | 3825.53
| 5940 | 95.426 | 112.395 | 2576.15 | -891.06 | 3853.09
| 5970 | 95.439 | 111.793 | 2573.31 | -902.29 | 3880.76
| 6000 | 95.452 | 111.19 | 2570.46 | -913.24 | 3908.55
| 6030 | 95.463 | 110.588 | 2567.61 | -923.88 | 3936.45
| 6060 | 95.475 | 109.985 | 2564.75 | -934.24 | 3964.46
| 6090 | 95.485 | 109.382 | 2561.88 | -944.3 | 3992.58
| 6120 | 95.495 | 108.78 | 2559.01 | -954.06 | 4020.8
| 6150 | 95.505 | 108.177 | 2556.14 | -963.52 | 4049.12
| 6180 | 95.513 | 107.574 | 2553.26 | -972.69 | 4077.54
| 6210 | 95.522 | 106.971 | 2550.37 | -981.56 | 4106.06
| 6240 | 95.529 | 106.369 | 2547.48 | -990.12 | 4134.66
| 6270 | 95.536 | 105.766 | 2544.59 | -998.39 | 4163.35
| 6300 | 95.543 | 105.163 | 2541.7 | -1006.35 | 4192.13
| 6330 | 95.548 | 104.56 | 2538.8 | -1014.01 | 4220.99
| 6360 | 95.553 | 103.957 | 2535.89 | -1021.36 | 4249.93
| 6390 | 95.558 | 103.355 | 2532.99 | -1028.41 | 4278.95
| 6420 | 95.562 | 102.752 | 2530.08 | -1035.15 | 4308.04
| 6450 | 95.565 | 102.149 | 2527.18 | -1041.59 | 4337.19
| 6480 | 95.568 | 101.546 | 2524.26 | -1047.72 | 4366.41
| 6510 | 95.57 | 100.943 | 2521.35 | -1053.54 | 4395.7
| 6540 | 95.571 | 100.34 | 2518.44 | -1059.06 | 4425.04
| 6570 | 95.572 | 99.738 | 2515.53 | -1064.26 | 4454.44
| 6600 | 95.573 | 99.135 | 2512.62 | -1069.16 | 4483.9
| 6630 | 95.572 | 98.532 | 2509.7 | -1073.74 | 4513.4
| 6660 | 95.571 | 97.929 | 2506.79 | -1078.02 | 4542.95
| 6690 | 95.57 | 97.326 | 2503.88 | -1081.98 | 4572.55
| 6720 | 95.567 | 96.723 | 2500.97 | -1085.63 | 4602.18
| 6750 | 95.565 | 96.121 | 2498.06 | -1088.97 | 4631.85
| 6780 | 95.561 | 95.518 | 2495.15 | -1092 | 4661.56
| 6810 | 95.557 | 94.915 | 2492.24 | -1094.71 | 4691.29
| 6840 | 95.553 | 94.312 | 2489.34 | -1097.11 | 4721.05
| 6870 | 95.547 | 93.709 | 2486.44 | -1099.2 | 4750.84
| 6900 | 95.541 | 93.107 | 2483.54 | -1100.98 | 4780.65
| 6930 | 95.535 | 92.504 | 2480.64 | -1102.44 | 4810.47
| 6955.07 | 95.529 | 92 | 2478.23 | -1103.42 | 4835.41
| 7000 | 95.529 | 92 | 2473.9 | -1104.98 | 4880.1
| 7100 | 95.529 | 92 | 2464.26 | -1108.45 | 4979.57
| 7200 | 95.529 | 92 | 2454.63 | -1111.93 | 5079.05
| 7300 | 95.529 | 92 | 2444.99 | -1115.4 | 5178.52
| 7400 | 95.529 | 92 | 2435.36 | -1118.88 | 5278
| 7500 | 95.529 | 92 | 2425.72 | -1122.35 | 5377.47
| 7600 | 95.529 | 92 | 2416.09 | -1125.82 | 5476.94
| 7700 | 95.529 | 92 | 2406.45 | -1129.3 | 5576.42
| 7800 | 95.529 | 92 | 2396.82 | -1132.77 | 5675.89
| 7900 | 95.529 | 92 | 2387.18 | -1136.24 | 5775.37
| 8000 | 95.529 | 92 | 2377.55 | -1139.72 | 5874.84
| 8100 | 95.529 | 92 | 2367.91 | -1143.19 | 5974.31
| 8200 | 95.529 | 92 | 2358.28 | -1146.67 | 6073.79
| 8300 | 95.529 | 92 | 2348.64 | -1150.14 | 6173.26
| 8400 | 95.529 | 92 | 2339.01 | -1153.61 | 6272.74
| 8500 | 95.529 | 92 | 2329.37 | -1157.09 | 6372.21
| 8600 | 95.529 | 92 | 2319.74 | -1160.56 | 6471.68
| 8700 | 95.529 | 92 | 2310.1 | -1164.03 | 6571.16
| 8800 | 95.529 | 92 | 2300.47 | -1167.51 | 6670.63
| 8900 | 95.529 | 92 | 2290.83 | -1170.98 | 6770.11
| 9000 | 95.529 | 92 | 2281.2 | -1174.46 | 6869.58
| 9100 | 95.529 | 92 | 2271.56 | -1177.93 | 6969.06
| 9200 | 95.529 | 92 | 2261.93 | -1181.4 | 7068.53
| 9300 | 95.529 | 92 | 2252.29 | -1184.88 | 7168
| 9400 | 95.529 | 92 | 2242.66 | -1188.35 | 7267.48
| 9500 | 95.529 | 92 | 2233.02 | -1191.82 | 7366.95
| 9600 | 95.529 | 92 | 2223.39 | -1195.3 | 7466.43
| 9700 | 95.529 | 92 | 2213.75 | -1198.77 | 7565.9
| 9800 | 95.529 | 92 | 2204.12 | -1202.24 | 7665.37
| 9900 | 95.529 | 92 | 2194.48 | -1205.72 | 7764.85
| 10000 | 95.529 | 92 | 2184.85 | -1209.19 | 7864.32
| 10100 | 95.529 | 92 | 2175.21 | -1212.67 | 7963.8
| 10200 | 95.529 | 92 | 2165.58 | -1216.14 | 8063.27
| 10300 | 95.529 | 92 | 2155.94 | -1219.61 | 8162.74
| 10400 | 95.529 | 92 | 2146.31 | -1223.09 | 8262.22
| 10455.07 | 95.529 | 92 | 2141 | -1225 | 8317

## Lookup (hidden)
North Reference | RetunValue | Grid Type | ReturnValue | Deviation Indicator | ReturnValue
| 3 |  | 0 |  | 2
True |  | SPCS-Colorado Central-NAD27 |  | Directional
Grid |  | SPCS-Colorado Central-NAD83 |  | High Angle
|  | SPCS-Colorado North-NAD27 |  | Horizontal
SPCS-Colorado North-NAD83
SPCS-Colorado South-NAD27
SPCS-Colorado South-NAD83
UTM-Zone 12 NAD27
UTM-Zone 12 NAD83
UTM-Zone 13 NAD27
UTM-Zone 13 NAD83