## Data
Header Information | measured depth (ft) | inclination (°) | azimuth (°) | true vertical depth (ft) | northing +N/-S (ft) | easting +E/-W (ft)
Operator Name | 0 | 0 | 0 | 0 | 0 | 0
Catamount Energy Partners | 100 | 0 | 0 | 100 | 0 | 0
Operator Number | 200 | 0 | 0 | 200 | 0 | 0
10464 | 300 | 0 | 0 | 300 | 0 | 0
Well Name and Number | 400 | 0 | 0 | 400 | 0 | 0
EBC 8 Pilot | 500 | 0 | 0 | 500 | 0 | 0
API Number (if available) | 510 | 0.559 | 90 | 510 | 0 | 0.05
| 540 | 2.237 | 90 | 539.99 | 0 | 0.78
Location: QQ SEC TWP RGE | 570 | 3.915 | 90 | 569.95 | 0 | 2.39
Sec 28 TWP 34N RGE 5W | 600 | 5.592 | 90 | 599.84 | 0 | 4.88
Citing Type: Planned or Actual | 630 | 7.27 | 90 | 629.65 | 0 | 8.24
Planned | 660 | 8.948 | 90 | 659.35 | 0 | 12.47
Deviation Indicator | 690 | 10.625 | 90 | 688.91 | 0 | 17.57
Directional | 720 | 12.303 | 90 | 718.31 | 0 | 23.53
North Reference | 750 | 13.981 | 90 | 747.53 | 0 | 30.35
Grid | 780 | 15.658 | 90 | 776.53 | 0 | 38.02
Grid Type | 810 | 17.336 | 90 | 805.29 | 0 | 46.54
#VALUE! | 840 | 19.014 | 90 | 833.79 | 0 | 55.9
| 870 | 20.691 | 90 | 862.01 | 0 | 66.09
| 900 | 22.369 | 90 | 889.92 | 0 | 77.1
| 930 | 24.047 | 90 | 917.49 | 0 | 88.92
| 960 | 25.725 | 90 | 944.7 | 0 | 101.54
| 990 | 27.402 | 90 | 971.53 | 0 | 114.96
| 1020 | 29.08 | 90 | 997.96 | 0 | 129.15
| 1050 | 30.758 | 90 | 1023.96 | 0 | 144.11
| 1080 | 32.435 | 90 | 1049.51 | 0 | 159.83
| 1110 | 34.113 | 90 | 1074.59 | 0 | 176.29
| 1140 | 35.791 | 90 | 1099.18 | 0 | 193.48
| 1170 | 37.468 | 90 | 1123.26 | 0 | 211.38
| 1200 | 39.146 | 90 | 1146.8 | 0 | 229.97
| 1227.65 | 40.692 | 90 | 1168 | 0 | 247.71
| 1300 | 40.692 | 90 | 1222.86 | 0 | 294.89
| 1400 | 40.692 | 90 | 1298.68 | 0 | 360.08
| 1500 | 40.692 | 90 | 1374.51 | 0 | 425.28
| 1600 | 40.692 | 90 | 1450.33 | 0 | 490.48
| 1700 | 40.692 | 90 | 1526.15 | 0 | 555.68
| 1800 | 40.692 | 90 | 1601.97 | 0 | 620.88
| 1900 | 40.692 | 90 | 1677.8 | 0 | 686.08
| 2000 | 40.692 | 90 | 1753.62 | 0 | 751.28
| 2100 | 40.692 | 90 | 1829.44 | 0 | 816.48
| 2200 | 40.692 | 90 | 1905.26 | 0 | 881.68
| 2300 | 40.692 | 90 | 1981.08 | 0 | 946.88
| 2400 | 40.692 | 90 | 2056.91 | 0 | 1012.08
| 2500 | 40.692 | 90 | 2132.73 | 0 | 1077.28
| 2600 | 40.692 | 90 | 2208.55 | 0 | 1142.48
| 2700 | 40.692 | 90 | 2284.37 | 0 | 1207.68
| 2800 | 40.692 | 90 | 2360.2 | 0 | 1272.88
| 2872.28 | 40.692 | 90 | 2415 | 0 | 1320
| 2880 | 40.325 | 90 | 2420.87 | 0 | 1325.02
| 2910 | 38.9 | 90 | 2443.98 | 0 | 1344.14
| 2940 | 37.475 | 90 | 2467.56 | 0 | 1362.69
| 2970 | 36.05 | 90 | 2491.59 | 0 | 1380.64
| 3000 | 34.625 | 90 | 2516.07 | 0 | 1398
| 3030 | 33.2 | 90 | 2540.96 | 0 | 1414.73
| 3060 | 31.775 | 90 | 2566.27 | 0 | 1430.85
| 3090 | 30.35 | 90 | 2591.96 | 0 | 1446.32
| 3120 | 28.925 | 90 | 2618.04 | 0 | 1461.16
| 3144.95 | 27.739 | 90 | 2640 | 0 | 1473

## Lookup (hidden)
North Reference | RetunValue | Grid Type | ReturnValue | Deviation Indicator | ReturnValue
| 3 |  | 0 |  | 2
True |  | SPCS-Colorado Central-NAD27 |  | Directional
Grid |  | SPCS-Colorado Central-NAD83 |  | High Angle
|  | SPCS-Colorado North-NAD27 |  | Horizontal
SPCS-Colorado North-NAD83
SPCS-Colorado South-NAD27
SPCS-Colorado South-NAD83
UTM-Zone 12 NAD27
UTM-Zone 12 NAD83
UTM-Zone 13 NAD27
UTM-Zone 13 NAD83