## Data
Header Information | measured depth (ft) | inclination (°) | azimuth (°) | true vertical depth (ft) | northing +N/-S (ft) | easting +E/-W (ft)
Operator Name | 0 | 0 | 0 | 0 | 0 | 0
Catamount Energy Partners | 100 | 0 | 0 | 100 | 0 | 0
Operator Number | 200 | 0 | 0 | 200 | 0 | 0
10464 | 300 | 0 | 0 | 300 | 0 | 0
Well Name and Number | 400 | 0 | 0 | 400 | 0 | 0
EBC 8 Lat 1 | 500 | 0 | 0 | 500 | 0 | 0
API Number (if available) | 510 | 0.559 | 90 | 510 | 0 | 0.05
| 540 | 2.237 | 90 | 539.99 | 0 | 0.78
Location: QQ SEC TWP RGE | 570 | 3.915 | 90 | 569.95 | 0 | 2.39
Sec 28 TWP 34N RGE 5W | 600 | 5.592 | 90 | 599.84 | 0 | 4.88
Citing Type: Planned or Actual | 630 | 7.27 | 90 | 629.65 | 0 | 8.24
Planned | 660 | 8.948 | 90 | 659.35 | 0 | 12.47
Deviation Indicator | 690 | 10.625 | 90 | 688.91 | 0 | 17.57
Horizontal | 720 | 12.303 | 90 | 718.31 | 0 | 23.53
North Reference | 750 | 13.981 | 90 | 747.53 | 0 | 30.35
Grid | 780 | 15.658 | 90 | 776.53 | 0 | 38.02
Grid Type | 810 | 17.336 | 90 | 805.29 | 0 | 46.54
#VALUE! | 840 | 19.014 | 90 | 833.79 | 0 | 55.9
| 870 | 20.691 | 90 | 862.01 | 0 | 66.09
| 900 | 22.369 | 90 | 889.92 | 0 | 77.1
| 930 | 24.047 | 90 | 917.49 | 0 | 88.92
| 960 | 25.725 | 90 | 944.7 | 0 | 101.54
| 990 | 27.402 | 90 | 971.53 | 0 | 114.96
| 1020 | 29.08 | 90 | 997.96 | 0 | 129.15
| 1050 | 30.758 | 90 | 1023.96 | 0 | 144.11
| 1080 | 32.435 | 90 | 1049.51 | 0 | 159.83
| 1110 | 34.113 | 90 | 1074.59 | 0 | 176.29
| 1140 | 35.791 | 90 | 1099.18 | 0 | 193.48
| 1170 | 37.468 | 90 | 1123.26 | 0 | 211.38
| 1200 | 39.146 | 90 | 1146.8 | 0 | 229.97
| 1227.65 | 40.692 | 90 | 1168 | 0 | 247.71
| 1300 | 40.692 | 90 | 1222.86 | 0 | 294.89
| 1400 | 40.692 | 90 | 1298.68 | 0 | 360.08
| 1500 | 40.692 | 90 | 1374.51 | 0 | 425.28
| 1600 | 40.692 | 90 | 1450.33 | 0 | 490.48
| 1700 | 40.692 | 90 | 1526.15 | 0 | 555.68
| 1800 | 40.692 | 90 | 1601.97 | 0 | 620.88
| 1900 | 40.692 | 90 | 1677.8 | 0 | 686.08
| 2000 | 40.692 | 90 | 1753.62 | 0 | 751.28
| 2100 | 40.692 | 90 | 1829.44 | 0 | 816.48
| 2200 | 40.692 | 90 | 1905.26 | 0 | 881.68
| 2300 | 40.692 | 90 | 1981.08 | 0 | 946.88
| 2400 | 40.692 | 90 | 2056.91 | 0 | 1012.08
| 2500 | 40.692 | 90 | 2132.73 | 0 | 1077.28
| 2600 | 40.692 | 90 | 2208.55 | 0 | 1142.48
| 2660 | 40.692 | 90 | 2254.05 | 0 | 1181.6
| 2670 | 42.204 | 89.917 | 2261.54 | 0 | 1188.22
| 2700 | 46.742 | 89.696 | 2282.94 | 0.08 | 1209.23
| 2730 | 51.28 | 89.506 | 2302.62 | 0.24 | 1231.87
| 2760 | 55.818 | 89.338 | 2320.43 | 0.48 | 1255.99
| 2790 | 60.356 | 89.187 | 2336.29 | 0.81 | 1281.45
| 2820 | 64.895 | 89.049 | 2350.08 | 1.22 | 1308.08
| 2850 | 69.433 | 88.922 | 2361.72 | 1.71 | 1335.71
| 2880 | 73.972 | 88.801 | 2371.14 | 2.28 | 1364.18
| 2910 | 78.511 | 88.686 | 2378.27 | 2.91 | 1393.31
| 2913.76 | 79.08 | 88.672 | 2379 | 3 | 1397
| 2940 | 82.58 | 88.368 | 2383.18 | 3.67 | 1422.89
| 2970 | 86.581 | 88.026 | 2386.01 | 4.61 | 1452.73
| 3000 | 90.583 | 87.686 | 2386.76 | 5.73 | 1482.7
| 3029.37 | 94.5 | 87.354 | 2385.45 | 7 | 1512
| 3030 | 94.501 | 87.335 | 2385.4 | 7.03 | 1512.63
| 3060 | 94.531 | 86.432 | 2383.04 | 8.66 | 1542.49
| 3090 | 94.56 | 85.53 | 2380.66 | 10.75 | 1572.33
| 3120 | 94.588 | 84.627 | 2378.27 | 13.32 | 1602.12
| 3150 | 94.615 | 83.725 | 2375.86 | 16.35 | 1631.87
| 3180 | 94.641 | 82.822 | 2373.44 | 19.85 | 1661.56
| 3210 | 94.665 | 81.92 | 2371.01 | 23.82 | 1691.2
| 3240 | 94.689 | 81.017 | 2368.56 | 28.26 | 1720.77
| 3270 | 94.711 | 80.114 | 2366.11 | 33.16 | 1750.26
| 3300 | 94.732 | 79.211 | 2363.64 | 38.52 | 1779.68
| 3330 | 94.752 | 78.309 | 2361.16 | 44.35 | 1809
| 3353.07 | 94.767 | 77.614 | 2359.24 | 49.15 | 1831.48
| 3400 | 94.767 | 77.614 | 2355.34 | 59.18 | 1877.16
| 3500 | 94.767 | 77.614 | 2347.03 | 80.55 | 1974.5
| 3600 | 94.767 | 77.614 | 2338.72 | 101.93 | 2071.83
| 3700 | 94.767 | 77.614 | 2330.41 | 123.3 | 2169.17
| 3800 | 94.767 | 77.614 | 2322.1 | 144.68 | 2266.5
| 3900 | 94.767 | 77.614 | 2313.79 | 166.05 | 2363.84
| 4000 | 94.767 | 77.614 | 2305.48 | 187.43 | 2461.17
| 4100 | 94.767 | 77.614 | 2297.17 | 208.8 | 2558.51
| 4200 | 94.767 | 77.614 | 2288.86 | 230.18 | 2655.84
| 4300 | 94.767 | 77.614 | 2280.55 | 251.55 | 2753.18
| 4400 | 94.767 | 77.614 | 2272.24 | 272.93 | 2850.51
| 4500 | 94.767 | 77.614 | 2263.93 | 294.3 | 2947.85
| 4600 | 94.767 | 77.614 | 2255.62 | 315.68 | 3045.18
| 4700 | 94.767 | 77.614 | 2247.31 | 337.05 | 3142.52
| 4780.94 | 94.767 | 77.614 | 2240.59 | 354.35 | 3221.29
| 4800 | 94.771 | 77.997 | 2239 | 358.37 | 3239.86
| 4830 | 94.777 | 78.599 | 2236.5 | 364.43 | 3269.14
| 4860 | 94.783 | 79.201 | 2234 | 370.19 | 3298.47
| 4890 | 94.789 | 79.803 | 2231.5 | 375.63 | 3327.87
| 4920 | 94.793 | 80.405 | 2229 | 380.77 | 3357.32
| 4950 | 94.798 | 81.007 | 2226.49 | 385.6 | 3386.82
| 4980 | 94.801 | 81.609 | 2223.98 | 390.12 | 3416.37
| 5010 | 94.804 | 82.211 | 2221.47 | 394.32 | 3445.97
| 5040 | 94.807 | 82.814 | 2218.95 | 398.22 | 3475.61
| 5070 | 94.809 | 83.416 | 2216.44 | 401.8 | 3505.29
| 5100 | 94.811 | 84.018 | 2213.92 | 405.07 | 3535
| 5130 | 94.812 | 84.62 | 2211.41 | 408.03 | 3564.75
| 5160 | 94.812 | 85.222 | 2208.89 | 410.68 | 3594.53
| 5190 | 94.812 | 85.824 | 2206.37 | 413.01 | 3624.33
| 5220 | 94.812 | 86.426 | 2203.86 | 415.03 | 3654.16
| 5250 | 94.811 | 87.028 | 2201.34 | 416.74 | 3684
| 5280 | 94.809 | 87.631 | 2198.82 | 418.13 | 3713.86
| 5310 | 94.807 | 88.233 | 2196.31 | 419.21 | 3743.74
| 5340 | 94.805 | 88.835 | 2193.8 | 419.98 | 3773.62
| 5348.23 | 94.804 | 89 | 2193.11 | 420.13 | 3781.83
| 5400 | 94.804 | 89 | 2188.77 | 421.03 | 3833.4
| 5500 | 94.804 | 89 | 2180.4 | 422.77 | 3933.04
| 5600 | 94.804 | 89 | 2172.02 | 424.51 | 4032.67
| 5700 | 94.804 | 89 | 2163.65 | 426.25 | 4132.3
| 5800 | 94.804 | 89 | 2155.27 | 427.99 | 4231.94
| 5900 | 94.804 | 89 | 2146.9 | 429.73 | 4331.57
| 6000 | 94.804 | 89 | 2138.52 | 431.47 | 4431.2
| 6100 | 94.804 | 89 | 2130.15 | 433.21 | 4530.84
| 6200 | 94.804 | 89 | 2121.77 | 434.94 | 4630.47
| 6300 | 94.804 | 89 | 2113.4 | 436.68 | 4730.1
| 6400 | 94.804 | 89 | 2105.03 | 438.42 | 4829.74
| 6500 | 94.804 | 89 | 2096.65 | 440.16 | 4929.37
| 6600 | 94.804 | 89 | 2088.28 | 441.9 | 5029
| 6700 | 94.804 | 89 | 2079.9 | 443.64 | 5128.64
| 6800 | 94.804 | 89 | 2071.53 | 445.38 | 5228.27
| 6900 | 94.804 | 89 | 2063.15 | 447.12 | 5327.91
| 7000 | 94.804 | 89 | 2054.78 | 448.86 | 5427.54
| 7100 | 94.804 | 89 | 2046.4 | 450.6 | 5527.17
| 7200 | 94.804 | 89 | 2038.03 | 452.34 | 5626.81
| 7300 | 94.804 | 89 | 2029.66 | 454.07 | 5726.44
| 7400 | 94.804 | 89 | 2021.28 | 455.81 | 5826.07
| 7500 | 94.804 | 89 | 2012.91 | 457.55 | 5925.71
| 7600 | 94.804 | 89 | 2004.53 | 459.29 | 6025.34
| 7700 | 94.804 | 89 | 1996.16 | 461.03 | 6124.97
| 7800 | 94.804 | 89 | 1987.78 | 462.77 | 6224.61
| 7900 | 94.804 | 89 | 1979.41 | 464.51 | 6324.24
| 8000 | 94.804 | 89 | 1971.03 | 466.25 | 6423.87
| 8100 | 94.804 | 89 | 1962.66 | 467.99 | 6523.51
| 8200 | 94.804 | 89 | 1954.29 | 469.73 | 6623.14
| 8300 | 94.804 | 89 | 1945.91 | 471.47 | 6722.77
| 8400 | 94.804 | 89 | 1937.54 | 473.2 | 6822.41
| 8500 | 94.804 | 89 | 1929.16 | 474.94 | 6922.04
| 8600 | 94.804 | 89 | 1920.79 | 476.68 | 7021.68
| 8700 | 94.804 | 89 | 1912.41 | 478.42 | 7121.31
| 8800 | 94.804 | 89 | 1904.04 | 480.16 | 7220.94
| 8848.23 | 94.804 | 89 | 1900 | 481 | 7269

## Lookup (hidden)
North Reference | RetunValue | Grid Type | ReturnValue | Deviation Indicator | ReturnValue
| 3 |  | 0 |  | 4
True |  | SPCS-Colorado Central-NAD27 |  | Directional
Grid |  | SPCS-Colorado Central-NAD83 |  | High Angle
|  | SPCS-Colorado North-NAD27 |  | Horizontal
SPCS-Colorado North-NAD83
SPCS-Colorado South-NAD27
SPCS-Colorado South-NAD83
UTM-Zone 12 NAD27
UTM-Zone 12 NAD83
UTM-Zone 13 NAD27
UTM-Zone 13 NAD83