## Data
Header Information | measured depth (ft) | inclination (°) | azimuth (°) | true vertical depth (ft) | northing +N/-S (ft) | easting +E/-W (ft)
Operator Name | 0 | 0 | 328.03 | 0 | 0 | 0
BONANZA CREEK | 17 | 0 | 328.03 | 17 | 0 | 0
Operator Number | 134 | 0.69 | 328.03 | 134 | 0.6 | -0.37
8960 | 228 | 0.56 | 324.34 | 227.99 | 1.45 | -0.94
Well Name and Number | 322 | 0.61 | 320.48 | 321.99 | 2.21 | -1.53
STATE PRONGHORN V-29-30XRLNB | 416 | 0.69 | 319.34 | 415.98 | 3.03 | -2.21
API Number (if available) | 510 | 0.03 | 321.01 | 509.98 | 3.47 | -2.6
05-123-44113 | 604 | 0.11 | 116.87 | 603.98 | 3.45 | -2.53
Location: QQ SEC TWP RGE | 698 | 0.23 | 155.42 | 697.98 | 3.24 | -2.37
SWNW SEC.28-T05N-R61W | 792 | 0.21 | 128.15 | 791.98 | 2.96 | -2.16
Citing Type: Planned or Actual | 886 | 0.28 | 163.64 | 885.98 | 2.64 | -1.96
ACTUAL | 980 | 0.23 | 152.65 | 979.98 | 2.25 | -1.81
Deviation Indicator | 1074 | 0.14 | 146.55 | 1073.97 | 1.98 | -1.66
Horizontal | 1262 | 0.34 | 120.13 | 1261.97 | 1.51 | -1.05
North Reference | 1356 | 0.68 | 123.67 | 1355.97 | 1.06 | -0.34
True | 1450 | 0.43 | 109.75 | 1449.96 | 0.63 | 0.45
Grid Type | 1562 | 0.61 | 113.01 | 1561.96 | 0.26 | 1.4
#VALUE! | 1683 | 0.83 | 82.31 | 1682.95 | 0.13 | 2.86
| 1777 | 1.03 | 357.98 | 1776.94 | 1.06 | 3.5
| 1871 | 0.03 | 216.44 | 1870.94 | 1.89 | 3.46
| 1963 | 0.37 | 190.3 | 1962.94 | 1.57 | 3.39
| 2057 | 0.68 | 92.79 | 2056.93 | 1.25 | 3.89
| 2152 | 0.82 | 5.05 | 2151.93 | 1.9 | 4.52
| 2245 | 0.94 | 261.69 | 2244.92 | 2.45 | 3.82
| 2339 | 0.74 | 92.53 | 2338.92 | 2.31 | 3.66
| 2433 | 1.69 | 315.18 | 2432.91 | 3.27 | 3.29
| 2527 | 3.97 | 321.93 | 2526.79 | 6.81 | 0.31
| 2622 | 6.38 | 314.35 | 2621.39 | 13.09 | -5.49
| 2715 | 7.66 | 294.75 | 2713.71 | 19.3 | -14.82
| 2809 | 8.81 | 269.52 | 2806.77 | 21.87 | -27.71
| 2902 | 7.3 | 268.06 | 2898.85 | 21.61 | -40.74
| 2996 | 7.25 | 289.64 | 2992.11 | 23.4 | -52.3
| 3090 | 7.53 | 305.51 | 3085.34 | 28.97 | -62.9
| 3184 | 9.25 | 316.3 | 3178.33 | 38.01 | -73.13
| 3278 | 9.2 | 308.1 | 3271.12 | 48.11 | -84.27
| 3372 | 9.26 | 304.14 | 3363.9 | 56.99 | -96.44
| 3465 | 9.79 | 295.76 | 3455.63 | 64.63 | -109.75
| 3559 | 11.02 | 287.97 | 3548.08 | 70.87 | -125.5
| 3653 | 11.36 | 273.84 | 3640.31 | 74.26 | -143.28
| 3747 | 11.08 | 256.88 | 3732.54 | 72.83 | -161.32
| 3841 | 10.42 | 234.14 | 3824.93 | 65.8 | -177.02
| 3935 | 8.77 | 220.91 | 3917.63 | 55.4 | -188.6
| 4029 | 9.28 | 238.34 | 4010.48 | 46.01 | -199.75
| 4216 | 9.13 | 260.81 | 4195.13 | 35.72 | -227.24
| 4310 | 9.79 | 277.87 | 4287.87 | 35.62 | -242.52
| 4404 | 9.78 | 288.75 | 4380.51 | 39.28 | -257.99
| 4498 | 9.79 | 294.25 | 4473.15 | 45.13 | -272.84
| 4592 | 9.79 | 300.37 | 4565.78 | 52.46 | -287.02
| 4686 | 9.79 | 304.56 | 4658.41 | 61.03 | -300.5
| 4873 | 7.38 | 307.87 | 4843.3 | 77.42 | -323.08
| 4967 | 9.81 | 318.86 | 4936.25 | 87.16 | -333.11
| 5061 | 9.72 | 317.87 | 5028.89 | 99.08 | -343.71
| 5155 | 9.69 | 311.64 | 5121.54 | 110.22 | -354.94
| 5249 | 9.8 | 304.59 | 5214.19 | 120.02 | -367.44
| 5343 | 9.78 | 298.86 | 5306.82 | 128.41 | -381.02
| 5437 | 9.75 | 299.06 | 5399.46 | 136.13 | -394.97
| 5531 | 9.68 | 310.09 | 5492.12 | 145.09 | -407.97
| 5625 | 9.72 | 316.02 | 5584.78 | 155.89 | -419.53
| 5719 | 15.74 | 307.35 | 5676.44 | 169.35 | -435.19
| 5813 | 23.34 | 290.65 | 5765.02 | 183.68 | -462.81
| 5907 | 32.04 | 273.19 | 5848.32 | 191.66 | -505.28
| 6001 | 41.97 | 263.9 | 5923.35 | 189.71 | -561.61
| 6095 | 52.37 | 261.46 | 5987.17 | 180.81 | -629.87
| 6189 | 64.29 | 261.62 | 6036.43 | 169.07 | -708.86
| 6283 | 75.41 | 265.6 | 6068.77 | 159.38 | -796.41
| 6377 | 86.95 | 267.06 | 6083.16 | 153.46 | -888.95
| 6471 | 90.22 | 267.14 | 6085.48 | 148.71 | -982.79
| 6491 | 90.29 | 266.897 | 6085.39 | 147.67 | -1002.76
| 6565 | 90.55 | 266 | 6084.85 | 143.08 | -1076.62
| 6658 | 90.09 | 263.64 | 6084.33 | 134.69 | -1169.23
| 6752 | 90.03 | 262.49 | 6084.23 | 123.34 | -1262.54
| 6846 | 90.15 | 264.76 | 6084.09 | 112.9 | -1355.95
| 6940 | 90.12 | 266.18 | 6083.86 | 105.48 | -1449.66
| 7034 | 90.03 | 266.7 | 6083.74 | 99.64 | -1543.47
| 7128 | 90.28 | 267.93 | 6083.49 | 95.24 | -1637.37
| 7222 | 90.06 | 269.04 | 6083.21 | 92.75 | -1731.33
| 7316 | 90.09 | 269.77 | 6083.09 | 91.77 | -1825.33
| 7410 | 90.15 | 268.95 | 6082.89 | 90.72 | -1919.32
| 7504 | 89.97 | 267.45 | 6082.79 | 87.77 | -2013.27
| 7598 | 90.25 | 267.46 | 6082.61 | 83.6 | -2107.18
| 7692 | 90.15 | 268.06 | 6082.28 | 79.92 | -2201.11
| 7785 | 90.15 | 267.81 | 6082.04 | 76.57 | -2294.05
| 7880 | 90.09 | 267 | 6081.84 | 72.27 | -2388.95
| 7974 | 90.09 | 265.87 | 6081.69 | 66.43 | -2482.76
| 8068 | 89.69 | 266.46 | 6081.87 | 60.14 | -2576.55
| 8162 | 89.75 | 269.52 | 6082.33 | 56.84 | -2670.48
| 8256 | 89.78 | 272.12 | 6082.72 | 58.19 | -2764.46
| 8346 | 89.82 | 271.86 | 6083.03 | 61.31 | -2854.41
| 8438 | 89.97 | 273.04 | 6083.2 | 65.25 | -2946.32
| 8530 | 89.75 | 276.15 | 6083.42 | 72.62 | -3038.02
| 8620 | 89.97 | 274.89 | 6083.64 | 81.27 | -3127.6
| 8710 | 90 | 271.74 | 6083.67 | 86.48 | -3217.43
| 8800 | 89.94 | 268.84 | 6083.72 | 86.93 | -3307.42
| 8889 | 89.88 | 266.64 | 6083.86 | 83.42 | -3396.35
| 8978 | 89.91 | 265.99 | 6084.02 | 77.7 | -3485.16
| 9068 | 89.85 | 264.78 | 6084.21 | 70.46 | -3574.87
| 9159 | 89.94 | 264.58 | 6084.37 | 62.02 | -3665.48
| 9249 | 90 | 264.8 | 6084.42 | 53.69 | -3755.09
| 9336 | 89.91 | 266.08 | 6084.49 | 46.78 | -3841.81
| 9427 | 89.85 | 267.64 | 6084.68 | 41.79 | -3932.68
| 9515 | 89.91 | 267.97 | 6084.86 | 38.42 | -4020.61
| 9604 | 89.88 | 270.88 | 6085.03 | 37.53 | -4109.6
| 9694 | 89.82 | 271.55 | 6085.26 | 39.44 | -4199.57
| 9782 | 89.91 | 271.2 | 6085.47 | 41.55 | -4287.55
| 9872 | 89.82 | 271.06 | 6085.68 | 43.33 | -4377.53
| 9962 | 89.91 | 271.12 | 6085.89 | 45.04 | -4467.51
| 10051 | 90.12 | 272.44 | 6085.87 | 47.8 | -4556.47
| 10143 | 90.18 | 266.81 | 6085.63 | 47.2 | -4648.43
| 10233 | 90.15 | 261.9 | 6085.37 | 38.35 | -4737.97
| 10413 | 90.15 | 268.14 | 6084.9 | 22.73 | -4917.2
| 10501 | 90.09 | 269.13 | 6084.71 | 20.64 | -5005.17
| 10591 | 90 | 268.83 | 6084.64 | 19.03 | -5095.16
| 10682 | 90.15 | 270.16 | 6084.52 | 18.23 | -5186.15
| 10774 | 90.25 | 271.28 | 6084.2 | 19.39 | -5278.14
| 10866 | 90.18 | 272.98 | 6083.86 | 22.81 | -5370.07
| 10956 | 90.22 | 274.66 | 6083.54 | 28.8 | -5459.87
| 11046 | 90.09 | 274.62 | 6083.3 | 36.08 | -5549.58
| 11137 | 90.12 | 274.61 | 6083.13 | 43.41 | -5640.28
| 11227 | 90.12 | 274.53 | 6082.95 | 50.58 | -5729.99
| 11317 | 90.12 | 273.48 | 6082.76 | 56.86 | -5819.77
| 11408 | 90.22 | 273.06 | 6082.49 | 62.05 | -5910.62
| 11500 | 89.94 | 272.07 | 6082.36 | 66.17 | -6002.53
| 11592 | 90.15 | 270.9 | 6082.29 | 68.55 | -6094.5
| 11682 | 90.15 | 271.62 | 6082.05 | 70.53 | -6184.48
| 11772 | 89.97 | 270.04 | 6081.96 | 71.84 | -6274.46
| 11863 | 90 | 264.73 | 6081.98 | 67.69 | -6365.34
| 11952 | 89.82 | 261.8 | 6082.12 | 57.25 | -6453.71
| 12041 | 89.88 | 262.31 | 6082.35 | 44.95 | -6541.86
| 12131 | 90 | 268.12 | 6082.45 | 37.44 | -6631.5
| 12223 | 90.03 | 273.92 | 6082.42 | 39.08 | -6723.45
| 12313 | 90.06 | 275.59 | 6082.35 | 46.54 | -6813.14
| 12404 | 89.94 | 272.56 | 6082.35 | 53.01 | -6903.9
| 12493 | 89.91 | 271.52 | 6082.47 | 56.18 | -6992.84
| 12581 | 89.88 | 270.97 | 6082.63 | 58.09 | -7080.82
| 12671 | 90.03 | 274.31 | 6082.7 | 62.23 | -7170.71
| 12761 | 90.03 | 273.9 | 6082.65 | 68.67 | -7260.48
| 12852 | 89.91 | 269.65 | 6082.7 | 71.49 | -7351.41
| 12942 | 89.91 | 267.29 | 6082.84 | 69.09 | -7441.38
| 13032 | 89.94 | 273.28 | 6082.96 | 69.54 | -7531.33
| 13123 | 90 | 277.93 | 6083.01 | 78.42 | -7621.87
| 13212 | 89.97 | 279.14 | 6083.03 | 91.63 | -7709.89
| 13303 | 89.97 | 276.01 | 6083.08 | 103.63 | -7800.08
| 13392 | 89.97 | 271.58 | 6083.13 | 109.51 | -7888.86
| 13479 | 90.25 | 274.5 | 6082.96 | 114.13 | -7975.73
| 13569 | 90.09 | 274.85 | 6082.69 | 121.46 | -8065.43
| 13659 | 90.09 | 270.99 | 6082.55 | 126.05 | -8155.3
| 13748 | 89.91 | 267.47 | 6082.55 | 124.85 | -8244.28
| 13839 | 89.97 | 262.89 | 6082.65 | 117.21 | -8334.93
| 13929 | 90 | 259.95 | 6082.67 | 103.78 | -8423.91
| 14019 | 89.82 | 259.93 | 6082.81 | 88.06 | -8512.53
| 14108 | 89.88 | 262.97 | 6083.04 | 74.83 | -8600.53
| 14198 | 89.97 | 268.51 | 6083.16 | 68.15 | -8690.24
| 14288 | 89.88 | 270.07 | 6083.28 | 67.03 | -8780.24
| 14379 | 89.94 | 270.72 | 6083.42 | 67.66 | -8871.23
| 14469 | 90.03 | 271.65 | 6083.45 | 69.52 | -8961.21
| 14559 | 90 | 272.22 | 6083.42 | 72.56 | -9051.16
| 14649 | 90.06 | 272.78 | 6083.38 | 76.49 | -9141.07
| 14739 | 89.85 | 272.41 | 6083.45 | 80.56 | -9230.98
| 14829 | 88.95 | 271.11 | 6084.39 | 83.32 | -9320.93
| 14920 | 89.02 | 271.09 | 6086 | 85.07 | -9411.9
| 15008 | 89.02 | 269.64 | 6087.51 | 85.63 | -9499.88
| 15098 | 88.95 | 269.33 | 6089.1 | 84.82 | -9589.87
| 15186 | 90.09 | 269.3 | 6089.84 | 83.77 | -9677.85
| 15275 | 90 | 269.32 | 6089.77 | 82.7 | -9766.85
| 15364 | 90.03 | 269.87 | 6089.74 | 82.07 | -9855.85
| 15455 | 89.17 | 271.54 | 6090.38 | 83.19 | -9946.83
| 15546 | 88.83 | 272.34 | 6091.97 | 86.27 | -10037.77
| 15635 | 88.98 | 271.98 | 6093.67 | 89.62 | -10126.69
| 15725 | 88.83 | 270.72 | 6095.39 | 91.74 | -10216.64
| 15813 | 90.25 | 272.23 | 6096.09 | 94.01 | -10304.61
| 15903 | 90.31 | 271.73 | 6095.65 | 97.12 | -10394.55
| 15995 | 90.31 | 271.09 | 6095.16 | 99.38 | -10486.52
| 16084 | 90.34 | 271.95 | 6094.65 | 101.74 | -10575.49
| 16162 | 90.18 | 272.73 | 6094.3 | 104.93 | -10653.42
| 16187 | 90.18 | 272.73 | 6094.22 | 106.12 | -10678.39

## Lookup (hidden)
North Reference | RetunValue | Grid Type | ReturnValue | Deviation Indicator | ReturnValue
| 2 |  | 0 |  | 4
True |  | SPCS-Colorado Central-NAD27 |  | Directional
Grid |  | SPCS-Colorado Central-NAD83 |  | High Angle
|  | SPCS-Colorado North-NAD27 |  | Horizontal
SPCS-Colorado North-NAD83
SPCS-Colorado South-NAD27
SPCS-Colorado South-NAD83
UTM-Zone 12 NAD27
UTM-Zone 12 NAD83
UTM-Zone 13 NAD27
UTM-Zone 13 NAD83