## Data
Header Information | measured depth (ft) | inclination (°) | azimuth (°) | true vertical depth (ft) | northing +N/-S (ft) | easting +E/-W (ft)
Operator Name | 200 | 0 | 0 | 200 | 0 | 0
URSA OPERATING COMPANY LLC | 300 | 1.5 | 125.45 | 299.99 | -0.76 | 1.07
Operator Number | 400 | 3 | 125.45 | 399.91 | -3.04 | 4.26
10447 | 437.48 | 3.56 | 125.45 | 437.32 | -4.28 | 6.01
Well Name and Number | 937.48 | 3.56 | 125.45 | 936.36 | -22.3 | 31.32
NORCROSS A6 | 1437.48 | 3.56 | 125.45 | 1435.39 | -40.31 | 56.63
API Number (if available) | 1937.48 | 3.56 | 125.45 | 1934.43 | -58.33 | 81.93
05-045-15176 | 2437.48 | 3.56 | 125.45 | 2433.46 | -76.34 | 107.24
Location: QQ SEC TWP RGE | 2937.48 | 3.56 | 125.45 | 2932.49 | -94.36 | 132.55
NESW-SEC.13-T6S-R92W | 3268.3 | 3.56 | 125.45 | 3262.68 | -106.28 | 149.29
Citing Type: Planned or Actual | 3368.3 | 2.06 | 125.45 | 3362.55 | -109.12 | 153.29
PLANNED | 3468.3 | 0.56 | 125.45 | 3462.52 | -110.45 | 155.15
Deviation Indicator | 3505.78 | 0 | 125.45 | 3500 | -110.56 | 155.3
Directional | 3931.78 | 0 | 125.45 | 3926 | -110.56 | 155.3
North Reference | 4846.77 | 0 | 125.45 | 4841 | -110.56 | 155.3
True | 5911.77 | 0 | 125.45 | 5906 | -110.56 | 155.3
Grid Type | 6561.77 | 0 | 125.45 | 6556 | -110.56 | 155.3
#VALUE! | 7611.77 | 0 | 125.45 | 7606 | -110.56 | 155.3
| 8161.77 | 0 | 125.45 | 8156 | -110.56 | 155.3
| 8421.77 | 0 | 125.45 | 8416 | -110.56 | 155.3
| 8696.77 | 0 | 125.45 | 8691 | -110.56 | 155.3

## Lookup (hidden)
North Reference | RetunValue | Grid Type | ReturnValue | Deviation Indicator | ReturnValue
| 2 |  | 0 |  | 2
True |  | SPCS-Colorado Central-NAD27 |  | Directional
Grid |  | SPCS-Colorado Central-NAD83 |  | High Angle
|  | SPCS-Colorado North-NAD27 |  | Horizontal
SPCS-Colorado North-NAD83
SPCS-Colorado South-NAD27
SPCS-Colorado South-NAD83
UTM-Zone 12 NAD27
UTM-Zone 12 NAD83
UTM-Zone 13 NAD27
UTM-Zone 13 NAD83