## Data
Header Information | measured depth (ft) | inclination (°) | azimuth (°) | true vertical depth (ft) | northing +N/-S (ft) | easting +E/-W (ft)
Operator Name | 0 | 0 | 0 | 0 | 0 | 0
MALLARD EXPLORATION | 100 | 0 | 0 | 100 | 0 | 0
Operator Number | 200 | 2 | 0 | 199.98 | 1.75 | 0
10670 | 250 | 3 | 0 | 249.93 | 3.93 | 0
Well Name and Number | 300 | 3 | 0 | 299.86 | 6.54 | 0
MOTTLED SOUTH 6-1HN | 400 | 3 | 0 | 399.73 | 11.78 | 0
API Number (if available) | 500 | 3 | 0 | 499.59 | 17.01 | 0
| 600 | 3 | 0 | 599.45 | 22.24 | 0
Location: QQ SEC TWP RGE | 700 | 3 | 0 | 699.31 | 27.48 | 0
SW SW SEC. 31 T8N R59W | 800 | 3 | 0 | 799.18 | 32.71 | 0
Citing Type: Planned or Actual | 900 | 3 | 0 | 899.04 | 37.94 | 0
PLANNED | 1000 | 3 | 0 | 998.9 | 43.18 | 0
Deviation Indicator | 1055.4 | 3 | 0 | 1054.23 | 46.08 | 0
Horizontal | 1100 | 2.11 | 360 | 1098.78 | 48.06 | 0
North Reference | 1200 | 0.11 | 360 | 1198.76 | 50 | 0
True | 1205.4 | 0 | 0 | 1204.16 | 50 | 0
Grid Type | 1300 | 0 | 0 | 1298.76 | 50 | 0
#VALUE! | 1400 | 0 | 0 | 1398.76 | 50 | 0
| 1500 | 0 | 0 | 1498.76 | 50 | 0
| 1600 | 0 | 0 | 1598.76 | 50 | 0
| 1601.24 | 0 | 0 | 1600 | 50 | 0
| 1700 | 1.98 | 240 | 1698.74 | 49.15 | -1.47
| 1800 | 3.98 | 240 | 1798.6 | 46.56 | -5.97
| 1900 | 5.98 | 240 | 1898.22 | 42.22 | -13.48
| 2000 | 7.98 | 240 | 1997.47 | 36.15 | -24
| 2100 | 9.98 | 240 | 2096.24 | 28.35 | -37.51
| 2200 | 11.98 | 240 | 2194.41 | 18.83 | -53.99
| 2300 | 13.98 | 240 | 2291.85 | 7.61 | -73.44
| 2320.74 | 14.39 | 240 | 2311.96 | 5.06 | -77.84
| 2400 | 14.39 | 240 | 2388.73 | -4.78 | -94.9
| 2500 | 14.39 | 240 | 2485.59 | -17.21 | -116.42
| 2600 | 14.39 | 240 | 2582.46 | -29.64 | -137.94
| 2700 | 14.39 | 240 | 2679.32 | -42.06 | -159.46
| 2800 | 14.39 | 240 | 2776.18 | -54.49 | -180.99
| 2900 | 14.39 | 240 | 2873.05 | -66.91 | -202.51
| 3000 | 14.39 | 240 | 2969.91 | -79.34 | -224.03
| 3100 | 14.39 | 240 | 3066.77 | -91.77 | -245.55
| 3200 | 14.39 | 240 | 3163.63 | -104.19 | -267.08
| 3300 | 14.39 | 240 | 3260.5 | -116.62 | -288.6
| 3400 | 14.39 | 240 | 3357.36 | -129.04 | -310.12
| 3500 | 14.39 | 240 | 3454.22 | -141.47 | -331.64
| 3600 | 14.39 | 240 | 3551.08 | -153.9 | -353.17
| 3700 | 14.39 | 240 | 3647.95 | -166.32 | -374.69
| 3800 | 14.39 | 240 | 3744.81 | -178.75 | -396.21
| 3900 | 14.39 | 240 | 3841.67 | -191.17 | -417.73
| 4000 | 14.39 | 240 | 3938.53 | -203.6 | -439.26
| 4100 | 14.39 | 240 | 4035.4 | -216.03 | -460.78
| 4125.74 | 14.39 | 240 | 4060.33 | -219.23 | -466.32
| 4200 | 14.07 | 234.1 | 4132.32 | -229.13 | -481.62
| 4300 | 13.88 | 225.85 | 4229.37 | -244.62 | -500.07
| 4400 | 13.96 | 217.53 | 4326.44 | -262.54 | -516.03
| 4500 | 14.32 | 209.48 | 4423.42 | -282.87 | -529.46
| 4512.64 | 14.39 | 208.49 | 4435.66 | -285.62 | -530.98
| 4600 | 14.39 | 208.49 | 4520.28 | -304.7 | -541.34
| 4700 | 14.39 | 208.49 | 4617.15 | -326.54 | -553.19
| 4800 | 14.39 | 208.49 | 4714.01 | -348.38 | -565.05
| 4900 | 14.39 | 208.49 | 4810.87 | -370.22 | -576.9
| 5000 | 14.39 | 208.49 | 4907.74 | -392.06 | -588.75
| 5100 | 14.39 | 208.49 | 5004.6 | -413.9 | -600.61
| 5200 | 14.39 | 208.49 | 5101.46 | -435.74 | -612.46
| 5300 | 14.39 | 208.49 | 5198.32 | -457.58 | -624.32
| 5400 | 14.39 | 208.49 | 5295.19 | -479.42 | -636.17
| 5500 | 14.39 | 208.49 | 5392.05 | -501.26 | -648.02
| 5600 | 14.39 | 208.49 | 5488.91 | -523.1 | -659.88
| 5700 | 14.39 | 208.49 | 5585.78 | -544.94 | -671.73
| 5800 | 14.39 | 208.49 | 5682.64 | -566.78 | -683.59
| 5893.8 | 14.39 | 208.49 | 5773.5 | -587.27 | -694.71
| 5900 | 14.94 | 207.35 | 5779.5 | -588.66 | -695.44
| 6000 | 24.26 | 196.26 | 5873.63 | -619.91 | -707.14
| 6100 | 33.96 | 191.17 | 5960.91 | -667.15 | -718.34
| 6200 | 43.78 | 188.14 | 6038.68 | -728.95 | -728.67
| 6300 | 53.66 | 186.05 | 6104.58 | -803.44 | -737.84
| 6400 | 63.56 | 184.43 | 6156.6 | -888.34 | -745.56
| 6500 | 73.48 | 183.07 | 6193.18 | -981.08 | -751.59
| 6600 | 83.41 | 181.84 | 6213.19 | -1078.84 | -755.77
| 6666.38 | 90 | 181.06 | 6217 | -1145.05 | -757.44
| 6700 | 90 | 181.06 | 6217 | -1178.66 | -758.06
| 6800 | 90 | 181.06 | 6217 | -1278.65 | -759.91
| 6900 | 90 | 181.06 | 6217 | -1378.63 | -761.76
| 7000 | 90 | 181.06 | 6217 | -1478.61 | -763.61
| 7100 | 90 | 181.06 | 6217 | -1578.6 | -765.45
| 7200 | 90 | 181.06 | 6217 | -1678.58 | -767.3
| 7300 | 90 | 181.06 | 6217 | -1778.56 | -769.15
| 7400 | 90 | 181.06 | 6217 | -1878.54 | -771
| 7500 | 90 | 181.06 | 6217 | -1978.53 | -772.85
| 7600 | 90 | 181.06 | 6217 | -2078.51 | -774.69
| 7700 | 90 | 181.06 | 6217 | -2178.49 | -776.54
| 7800 | 90 | 181.06 | 6217 | -2278.48 | -778.39
| 7900 | 90 | 181.06 | 6217 | -2378.46 | -780.24
| 8000 | 90 | 181.06 | 6217 | -2478.44 | -782.09
| 8100 | 90 | 181.06 | 6217 | -2578.43 | -783.93
| 8200 | 90 | 181.06 | 6217 | -2678.41 | -785.78
| 8300 | 90 | 181.06 | 6217 | -2778.39 | -787.63
| 8400 | 90 | 181.06 | 6217 | -2878.37 | -789.48
| 8500 | 90 | 181.06 | 6217 | -2978.36 | -791.33
| 8600 | 90 | 181.06 | 6217 | -3078.34 | -793.17
| 8700 | 90 | 181.06 | 6217 | -3178.32 | -795.02
| 8800 | 90 | 181.06 | 6217 | -3278.31 | -796.87
| 8900 | 90 | 181.06 | 6217 | -3378.29 | -798.72
| 9000 | 90 | 181.06 | 6217 | -3478.27 | -800.57
| 9100 | 90 | 181.06 | 6217 | -3578.25 | -802.41
| 9200 | 90 | 181.06 | 6217 | -3678.24 | -804.26
| 9300 | 90 | 181.06 | 6217 | -3778.22 | -806.11
| 9400 | 90 | 181.06 | 6217 | -3878.2 | -807.96
| 9500 | 90 | 181.06 | 6217 | -3978.19 | -809.81
| 9600 | 90 | 181.06 | 6217 | -4078.17 | -811.65
| 9700 | 90 | 181.06 | 6217 | -4178.15 | -813.5
| 9800 | 90 | 181.06 | 6217 | -4278.13 | -815.35
| 9900 | 90 | 181.06 | 6217 | -4378.12 | -817.2
| 10000 | 90 | 181.06 | 6217 | -4478.1 | -819.05
| 10100 | 90 | 181.06 | 6217 | -4578.08 | -820.89
| 10200 | 90 | 181.06 | 6217 | -4678.07 | -822.74
| 10300 | 90 | 181.06 | 6217 | -4778.05 | -824.59
| 10400 | 90 | 181.06 | 6217 | -4878.03 | -826.44
| 10500 | 90 | 181.06 | 6217 | -4978.02 | -828.29
| 10600 | 90 | 181.06 | 6217 | -5078 | -830.13
| 10700 | 90 | 181.06 | 6217 | -5177.98 | -831.98
| 10715.44 | 90 | 181.06 | 6217 | -5193.42 | -832.27

## Lookup (hidden)
North Reference | RetunValue | Grid Type | ReturnValue | Deviation Indicator | ReturnValue
| 2 |  | 0 |  | 4
True |  | SPCS-Colorado Central-NAD27 |  | Directional
Grid |  | SPCS-Colorado Central-NAD83 |  | High Angle
|  | SPCS-Colorado North-NAD27 |  | Horizontal
SPCS-Colorado North-NAD83
SPCS-Colorado South-NAD27
SPCS-Colorado South-NAD83
UTM-Zone 12 NAD27
UTM-Zone 12 NAD83
UTM-Zone 13 NAD27
UTM-Zone 13 NAD83