## Data
Header Information | measured depth (ft) | inclination (°) | azimuth (°) | true vertical depth (ft) | northing +N/-S (ft) | easting +E/-W (ft)
Operator Name | 0 | 0 | 0 | 0 | 0 | 0
MALLARD EXPLORATION | 100 | 0 | 0 | 100 | 0 | 0
Operator Number | 200 | 0 | 0 | 200 | 0 | 0
10670 | 300 | 0 | 0 | 300 | 0 | 0
Well Name and Number | 400 | 0 | 0 | 400 | 0 | 0
MOTTLED SOUTH 6-7HN | 500 | 0 | 0 | 500 | 0 | 0
API Number (if available) | 600 | 0 | 0 | 600 | 0 | 0
| 700 | 0 | 0 | 700 | 0 | 0
Location: QQ SEC TWP RGE | 800 | 0 | 0 | 800 | 0 | 0
SW SW SEC. 31 T8N R59W | 900 | 0 | 0 | 900 | 0 | 0
Citing Type: Planned or Actual | 1000 | 0 | 0 | 1000 | 0 | 0
PLANNED | 1100 | 2 | 136.69 | 1099.98 | -1.27 | 1.2
Deviation Indicator | 1200 | 4 | 136.69 | 1199.84 | -5.08 | 4.79
Horizontal | 1300 | 6 | 136.69 | 1299.45 | -11.42 | 10.77
North Reference | 1400 | 8 | 136.69 | 1398.7 | -20.29 | 19.13
True | 1500 | 10 | 136.69 | 1497.47 | -31.67 | 29.86
Grid Type | 1509.54 | 10.19 | 136.69 | 1506.86 | -32.88 | 31
#VALUE! | 1600 | 10.19 | 136.69 | 1595.89 | -44.53 | 41.98
| 1700 | 10.19 | 136.69 | 1694.31 | -57.4 | 54.12
| 1800 | 10.19 | 136.69 | 1792.74 | -70.28 | 66.26
| 1900 | 10.19 | 136.69 | 1891.16 | -83.15 | 78.4
| 2000 | 10.19 | 136.69 | 1989.58 | -96.02 | 90.53
| 2100 | 10.19 | 136.69 | 2088 | -108.89 | 102.67
| 2200 | 10.19 | 136.69 | 2186.42 | -121.77 | 114.81
| 2300 | 10.19 | 136.69 | 2284.85 | -134.64 | 126.94
| 2400 | 10.19 | 136.69 | 2383.27 | -147.51 | 139.08
| 2500 | 10.19 | 136.69 | 2481.69 | -160.39 | 151.22
| 2600 | 10.19 | 136.69 | 2580.11 | -173.26 | 163.36
| 2700 | 10.19 | 136.69 | 2678.54 | -186.13 | 175.49
| 2800 | 10.19 | 136.69 | 2776.96 | -199.01 | 187.63
| 2900 | 10.19 | 136.69 | 2875.38 | -211.88 | 199.77
| 3000 | 10.19 | 136.69 | 2973.8 | -224.75 | 211.91
| 3100 | 10.19 | 136.69 | 3072.23 | -237.63 | 224.04
| 3200 | 10.19 | 136.69 | 3170.65 | -250.5 | 236.18
| 3300 | 10.19 | 136.69 | 3269.07 | -263.37 | 248.32
| 3400 | 10.19 | 136.69 | 3367.49 | -276.25 | 260.46
| 3500 | 10.19 | 136.69 | 3465.92 | -289.12 | 272.59
| 3600 | 10.19 | 136.69 | 3564.34 | -301.99 | 284.73
| 3700 | 10.19 | 136.69 | 3662.76 | -314.87 | 296.87
| 3800 | 10.19 | 136.69 | 3761.18 | -327.74 | 309
| 3900 | 10.19 | 136.69 | 3859.61 | -340.61 | 321.14
| 4000 | 10.19 | 136.69 | 3958.03 | -353.49 | 333.28
| 4100 | 10.19 | 136.69 | 4056.45 | -366.36 | 345.42
| 4200 | 10.19 | 136.69 | 4154.87 | -379.23 | 357.55
| 4300 | 10.19 | 136.69 | 4253.3 | -392.1 | 369.69
| 4400 | 10.19 | 136.69 | 4351.72 | -404.98 | 381.83
| 4500 | 10.19 | 136.69 | 4450.14 | -417.85 | 393.97
| 4600 | 10.19 | 136.69 | 4548.56 | -430.72 | 406.1
| 4700 | 10.19 | 136.69 | 4646.98 | -443.6 | 418.24
| 4800 | 10.19 | 136.69 | 4745.41 | -456.47 | 430.38
| 4900 | 10.19 | 136.69 | 4843.83 | -469.34 | 442.52
| 5000 | 10.19 | 136.69 | 4942.25 | -482.22 | 454.65
| 5100 | 10.19 | 136.69 | 5040.67 | -495.09 | 466.79
| 5200 | 10.19 | 136.69 | 5139.1 | -507.96 | 478.93
| 5300 | 10.19 | 136.69 | 5237.52 | -520.84 | 491.06
| 5400 | 10.19 | 136.69 | 5335.94 | -533.71 | 503.2
| 5500 | 10.19 | 136.69 | 5434.36 | -546.58 | 515.34
| 5600 | 10.19 | 136.69 | 5532.79 | -559.46 | 527.48
| 5700 | 10.19 | 136.69 | 5631.21 | -572.33 | 539.61
| 5790.63 | 10.19 | 136.69 | 5720.41 | -584 | 550.61
| 5800 | 10.88 | 140.19 | 5729.62 | -585.28 | 551.75
| 5900 | 19.52 | 160.29 | 5826.09 | -608.31 | 563.45
| 6000 | 29.03 | 167.97 | 5917.17 | -647.86 | 574.17
| 6100 | 38.77 | 172.05 | 6000.09 | -702.74 | 583.58
| 6200 | 48.6 | 174.7 | 6072.32 | -771.26 | 591.4
| 6300 | 58.48 | 176.64 | 6131.68 | -851.36 | 597.38
| 6400 | 68.38 | 178.21 | 6176.35 | -940.6 | 601.34
| 6500 | 78.3 | 179.57 | 6204.99 | -1036.26 | 603.17
| 6600 | 88.22 | 180.84 | 6216.72 | -1135.44 | 602.81
| 6617.98 | 90 | 181.06 | 6217 | -1153.41 | 602.51
| 6700 | 90 | 181.06 | 6217 | -1235.42 | 600.99
| 6800 | 90 | 181.06 | 6217 | -1335.4 | 599.14
| 6900 | 90 | 181.06 | 6217 | -1435.39 | 597.29
| 7000 | 90 | 181.06 | 6217 | -1535.37 | 595.44
| 7100 | 90 | 181.06 | 6217 | -1635.35 | 593.58
| 7200 | 90 | 181.06 | 6217 | -1735.33 | 591.73
| 7300 | 90 | 181.06 | 6217 | -1835.32 | 589.88
| 7400 | 90 | 181.06 | 6217 | -1935.3 | 588.03
| 7500 | 90 | 181.06 | 6217 | -2035.28 | 586.18
| 7600 | 90 | 181.06 | 6217 | -2135.27 | 584.32
| 7700 | 90 | 181.06 | 6217 | -2235.25 | 582.47
| 7800 | 90 | 181.06 | 6217 | -2335.23 | 580.62
| 7900 | 90 | 181.06 | 6217 | -2435.21 | 578.77
| 8000 | 90 | 181.06 | 6217 | -2535.2 | 576.92
| 8100 | 90 | 181.06 | 6217 | -2635.18 | 575.07
| 8200 | 90 | 181.06 | 6217 | -2735.16 | 573.21
| 8300 | 90 | 181.06 | 6217 | -2835.15 | 571.36
| 8400 | 90 | 181.06 | 6217 | -2935.13 | 569.51
| 8500 | 90 | 181.06 | 6217 | -3035.11 | 567.66
| 8600 | 90 | 181.06 | 6217 | -3135.09 | 565.81
| 8700 | 90 | 181.06 | 6217 | -3235.08 | 563.95
| 8800 | 90 | 181.06 | 6217 | -3335.06 | 562.1
| 8900 | 90 | 181.06 | 6217 | -3435.04 | 560.25
| 9000 | 90 | 181.06 | 6217 | -3535.03 | 558.4
| 9100 | 90 | 181.06 | 6217 | -3635.01 | 556.55
| 9200 | 90 | 181.06 | 6217 | -3734.99 | 554.7
| 9300 | 90 | 181.06 | 6217 | -3834.97 | 552.84
| 9400 | 90 | 181.06 | 6217 | -3934.96 | 550.99
| 9500 | 90 | 181.06 | 6217 | -4034.94 | 549.14
| 9600 | 90 | 181.06 | 6217 | -4134.92 | 547.29
| 9700 | 90 | 181.06 | 6217 | -4234.91 | 545.44
| 9800 | 90 | 181.06 | 6217 | -4334.89 | 543.58
| 9900 | 90 | 181.06 | 6217 | -4434.87 | 541.73
| 10000 | 90 | 181.06 | 6217 | -4534.85 | 539.88
| 10100 | 90 | 181.06 | 6217 | -4634.84 | 538.03
| 10200 | 90 | 181.06 | 6217 | -4734.82 | 536.18
| 10300 | 90 | 181.06 | 6217 | -4834.8 | 534.33
| 10400 | 90 | 181.06 | 6217 | -4934.79 | 532.47
| 10500 | 90 | 181.06 | 6217 | -5034.77 | 530.62
| 10600 | 90 | 181.06 | 6217 | -5134.75 | 528.77
| 10661.58 | 90 | 181.06 | 6217 | -5196.32 | 527.63

## Lookup (hidden)
North Reference | RetunValue | Grid Type | ReturnValue | Deviation Indicator | ReturnValue
| 2 |  | 0 |  | 4
True |  | SPCS-Colorado Central-NAD27 |  | Directional
Grid |  | SPCS-Colorado Central-NAD83 |  | High Angle
|  | SPCS-Colorado North-NAD27 |  | Horizontal
SPCS-Colorado North-NAD83
SPCS-Colorado South-NAD27
SPCS-Colorado South-NAD83
UTM-Zone 12 NAD27
UTM-Zone 12 NAD83
UTM-Zone 13 NAD27
UTM-Zone 13 NAD83