## Data
Header Information | measured depth (ft) | inclination (°) | azimuth (°) | true vertical depth (ft) | northing +N/-S (ft) | easting +E/-W (ft)
Operator Name | 0 | 0 | 0 | 0 | 0 | 0
MALLARD EXPLORATION | 100 | 0 | 0 | 100 | 0 | 0
Operator Number | 200 | 0 | 0 | 200 | 0 | 0
10670 | 300 | 0 | 0 | 300 | 0 | 0
Well Name and Number | 400 | 0 | 0 | 400 | 0 | 0
MOTTLED SOUTH 6-4HN | 500 | 0 | 0 | 500 | 0 | 0
API Number (if available) | 600 | 0 | 0 | 600 | 0 | 0
| 700 | 0 | 0 | 700 | 0 | 0
Location: QQ SEC TWP RGE | 800 | 0 | 0 | 800 | 0 | 0
SW SW SEC. 31 T8N R59W | 900 | 0 | 0 | 900 | 0 | 0
Citing Type: Planned or Actual | 1000 | 0 | 0 | 1000 | 0 | 0
PLANNED | 1100 | 0 | 0 | 1100 | 0 | 0
Deviation Indicator | 1200 | 0 | 0 | 1200 | 0 | 0
Horizontal | 1300 | 0 | 0 | 1300 | 0 | 0
North Reference | 1400 | 0 | 0 | 1400 | 0 | 0
True | 1500 | 0 | 0 | 1500 | 0 | 0
Grid Type | 1600 | 0 | 0 | 1600 | 0 | 0
#VALUE! | 1700 | 0 | 0 | 1700 | 0 | 0
| 1800 | 0 | 0 | 1800 | 0 | 0
| 1900 | 0 | 0 | 1900 | 0 | 0
| 2000 | 0 | 0 | 2000 | 0 | 0
| 2100 | 0 | 0 | 2100 | 0 | 0
| 2200 | 0 | 0 | 2200 | 0 | 0
| 2300 | 0 | 0 | 2300 | 0 | 0
| 2400 | 0 | 0 | 2400 | 0 | 0
| 2430.5 | 0 | 0 | 2430.5 | 0 | 0
| 2500 | 1.39 | 181 | 2499.99 | -0.84 | -0.01
| 2600 | 3.39 | 181 | 2599.9 | -5.01 | -0.09
| 2700 | 5.39 | 181 | 2699.6 | -12.67 | -0.22
| 2800 | 7.39 | 181 | 2798.98 | -23.79 | -0.42
| 2900 | 9.39 | 181 | 2897.9 | -38.38 | -0.67
| 2980.5 | 11 | 181 | 2977.13 | -52.63 | -0.92
| 3000 | 11 | 181 | 2996.27 | -56.35 | -0.98
| 3100 | 11 | 181 | 3094.43 | -75.42 | -1.32
| 3200 | 11 | 181 | 3192.59 | -94.5 | -1.65
| 3300 | 11 | 181 | 3290.76 | -113.58 | -1.98
| 3400 | 11 | 181 | 3388.92 | -132.66 | -2.32
| 3500 | 11 | 181 | 3487.08 | -151.74 | -2.65
| 3600 | 11 | 181 | 3585.25 | -170.81 | -2.98
| 3700 | 11 | 181 | 3683.41 | -189.89 | -3.31
| 3800 | 11 | 181 | 3781.57 | -208.97 | -3.65
| 3900 | 11 | 181 | 3879.73 | -228.05 | -3.98
| 4000 | 11 | 181 | 3977.9 | -247.13 | -4.31
| 4100 | 11 | 181 | 4076.06 | -266.2 | -4.65
| 4200 | 11 | 181 | 4174.22 | -285.28 | -4.98
| 4300 | 11 | 181 | 4272.38 | -304.36 | -5.31
| 4400 | 11 | 181 | 4370.55 | -323.44 | -5.65
| 4500 | 11 | 181 | 4468.71 | -342.52 | -5.98
| 4600 | 11 | 181 | 4566.87 | -361.59 | -6.31
| 4700 | 11 | 181 | 4665.04 | -380.67 | -6.64
| 4800 | 11 | 181 | 4763.2 | -399.75 | -6.98
| 4900 | 11 | 181 | 4861.36 | -418.83 | -7.31
| 5000 | 11 | 181 | 4959.52 | -437.91 | -7.64
| 5100 | 11 | 181 | 5057.69 | -456.98 | -7.98
| 5200 | 11 | 181 | 5155.85 | -476.06 | -8.31
| 5280.5 | 11 | 181 | 5234.87 | -491.42 | -8.58
| 5300 | 10.91 | 184.9 | 5254.01 | -495.12 | -8.77
| 5370.71 | 11 | 199.18 | 5323.45 | -508.16 | -11.56
| 5400 | 11 | 199.18 | 5352.2 | -513.44 | -13.39
| 5500 | 11 | 199.18 | 5450.36 | -531.45 | -19.66
| 5600 | 11 | 199.18 | 5548.53 | -549.47 | -25.93
| 5700 | 11 | 199.18 | 5646.69 | -567.49 | -32.2
| 5800 | 11 | 199.18 | 5744.85 | -585.51 | -38.47
| 5804.01 | 11 | 199.18 | 5748.79 | -586.23 | -38.72
| 5900 | 20.33 | 190.45 | 5841.13 | -611.34 | -44.77
| 6000 | 30.23 | 187.02 | 5931.44 | -653.51 | -51.01
| 6100 | 40.17 | 185.17 | 6013.06 | -710.76 | -57.01
| 6200 | 50.13 | 183.96 | 6083.49 | -781.35 | -62.58
| 6300 | 60.11 | 183.05 | 6140.61 | -863.13 | -67.55
| 6400 | 70.08 | 182.32 | 6182.67 | -953.61 | -71.77
| 6500 | 80.06 | 181.67 | 6208.39 | -1050.06 | -75.11
| 6599.54 | 90 | 181.06 | 6217 | -1149.07 | -77.47
| 6600 | 90 | 181.06 | 6217 | -1149.53 | -77.47
| 6700 | 90 | 181.06 | 6217 | -1249.52 | -79.33
| 6800 | 90 | 181.06 | 6217 | -1349.5 | -81.18
| 6900 | 90 | 181.06 | 6217 | -1449.48 | -83.03
| 7000 | 90 | 181.06 | 6217 | -1549.46 | -84.89
| 7100 | 90 | 181.06 | 6217 | -1649.45 | -86.74
| 7200 | 90 | 181.06 | 6217 | -1749.43 | -88.59
| 7300 | 90 | 181.06 | 6217 | -1849.41 | -90.45
| 7400 | 90 | 181.06 | 6217 | -1949.4 | -92.3
| 7500 | 90 | 181.06 | 6217 | -2049.38 | -94.15
| 7600 | 90 | 181.06 | 6217 | -2149.36 | -96.01
| 7700 | 90 | 181.06 | 6217 | -2249.34 | -97.86
| 7800 | 90 | 181.06 | 6217 | -2349.33 | -99.72
| 7900 | 90 | 181.06 | 6217 | -2449.31 | -101.57
| 8000 | 90 | 181.06 | 6217 | -2549.29 | -103.42
| 8100 | 90 | 181.06 | 6217 | -2649.28 | -105.28
| 8200 | 90 | 181.06 | 6217 | -2749.26 | -107.13
| 8300 | 90 | 181.06 | 6217 | -2849.24 | -108.98
| 8400 | 90 | 181.06 | 6217 | -2949.22 | -110.84
| 8500 | 90 | 181.06 | 6217 | -3049.21 | -112.69
| 8600 | 90 | 181.06 | 6217 | -3149.19 | -114.54
| 8700 | 90 | 181.06 | 6217 | -3249.17 | -116.4
| 8800 | 90 | 181.06 | 6217 | -3349.16 | -118.25
| 8900 | 90 | 181.06 | 6217 | -3449.14 | -120.1
| 9000 | 90 | 181.06 | 6217 | -3549.12 | -121.96
| 9100 | 90 | 181.06 | 6217 | -3649.1 | -123.81
| 9200 | 90 | 181.06 | 6217 | -3749.09 | -125.66
| 9300 | 90 | 181.06 | 6217 | -3849.07 | -127.52
| 9400 | 90 | 181.06 | 6217 | -3949.05 | -129.37
| 9500 | 90 | 181.06 | 6217 | -4049.04 | -131.22
| 9600 | 90 | 181.06 | 6217 | -4149.02 | -133.08
| 9700 | 90 | 181.06 | 6217 | -4249 | -134.93
| 9800 | 90 | 181.06 | 6217 | -4348.98 | -136.78
| 9900 | 90 | 181.06 | 6217 | -4448.97 | -138.64
| 10000 | 90 | 181.06 | 6217 | -4548.95 | -140.49
| 10100 | 90 | 181.06 | 6217 | -4648.93 | -142.34
| 10200 | 90 | 181.06 | 6217 | -4748.92 | -144.2
| 10300 | 90 | 181.06 | 6217 | -4848.9 | -146.05
| 10400 | 90 | 181.06 | 6217 | -4948.88 | -147.9
| 10500 | 90 | 181.06 | 6217 | -5048.86 | -149.76
| 10600 | 90 | 181.06 | 6217 | -5148.85 | -151.61
| 10645.69 | 90 | 181.06 | 6217 | -5194.52 | -152.46

## Lookup (hidden)
North Reference | RetunValue | Grid Type | ReturnValue | Deviation Indicator | ReturnValue
| 2 |  | 0 |  | 4
True |  | SPCS-Colorado Central-NAD27 |  | Directional
Grid |  | SPCS-Colorado Central-NAD83 |  | High Angle
|  | SPCS-Colorado North-NAD27 |  | Horizontal
SPCS-Colorado North-NAD83
SPCS-Colorado South-NAD27
SPCS-Colorado South-NAD83
UTM-Zone 12 NAD27
UTM-Zone 12 NAD83
UTM-Zone 13 NAD27
UTM-Zone 13 NAD83